## Tabelle1
Berechnung der Resonanzdrehzahl n |  |  |  | Berechnung der Saugrohrlänge l
d mm | V cm³ | l mm | n 1/min | d mm | V cm³ | n 1/min | l mm
62 | 6500 | 300 | 4075.5369 | 62 | 6500 | 4076 | 299.9318
62 | 6500 | 350 | 3773.214 | 62 | 6500 | 5764 | 149.9833
62 | 6500 | 300 | 4075.5369 | 62 | 6500 | 4000 | 311.4375
62 | 6500 | 250 | 4464.527 | 62 | 6500 | 4500 | 246.0741
62 | 6500 | 200 | 4991.4929 | 62 | 6500 | 5000 | 199.32
62 | 6500 | 150 | 5763.6795 | 62 | 6500 | 5500 | 164.7273
Schallgeschwindigkeit = 343 m/s |  |  | Vereinfachtes Modell: Einströmöffnung für Luftfilterkasten ist nicht berücksichtigt, Ansaugtakt dauert 180 °KW. Damit ergibt sich eine positive Druckamplitude pro Kurbelwellenumdrehung, d.h., die Resonanzfrequenz ist doppelt so hoch wie die Ansaugfrequenz beim Viertakter.
d = Saugrohrdurchmesser
V = Luftfilterkastenvolumen
l = Saugrohrlänge
n = Drehzahl