## Kinematik
Kurbelwinkel | Kolbenweg | Geschwindigkeit | Beschleunigung |  | Kurbelradius mm | Pleuellänge mm | Drehzahl 1/min | vmax m/s | vmittel m/s
0 | 0 | 0 | 39416.718 | 39.4167 | 39 | 141.5 | 8500 | 36.0133 | 22.1
5 | 0.18924 | 3.8565 | 39177.0494 | 39.177
10 | 0.75465 | 7.6662 | 38461.8278 | 38.4618
15 | 1.6894 | 11.3829 | 37282.3953 | 37.2824
20 | 2.9821 | 14.9619 | 35657.6126 | 35.6576
25 | 4.6172 | 18.3609 | 33613.7738 | 33.6138
30 | 6.5751 | 21.5403 | 31184.4429 | 31.1844
35 | 8.8324 | 24.4642 | 28410.1729 | 28.4102
40 | 11.3626 | 27.1011 | 25338.0587 | 25.3381
45 | 14.1361 | 29.4244 | 22021.0761 | 22.0211
50 | 17.1212 | 31.4129 | 18517.1581 | 18.5172
55 | 20.2841 | 33.0512 | 14887.9802 | 14.888
60 | 23.59 | 34.3301 | 11197.4426 | 11.1974
65 | 27.0036 | 35.2468 | 7509.874 | 7.5099
70 | 30.4894 | 35.8048 | 3888.0188 | 3.888
75 | 34.0127 | 36.0133 | 390.9118 | 0.39091
80 | 37.5399 | 35.8873 | -2928.2201 | -2.9282
85 | 41.0392 | 35.4464 | -6023.868 | -6.0239
90 | 44.4807 | 34.7146 | -8859.7969 | -8.8598
95 | 47.8373 | 33.7186 | -11410.1079 | -11.4101
100 | 51.0845 | 32.4872 | -13659.7075 | -13.6597
105 | 54.2006 | 31.0502 | -15604.1499 | -15.6041
110 | 57.167 | 29.4373 | -17248.8852 | -17.2489
115 | 59.9678 | 27.6774 | -18608.0076 | -18.608
120 | 62.59 | 25.7973 | -19702.6438 | -19.7026
125 | 65.023 | 23.8219 | -20559.1427 | -20.5591
130 | 67.2586 | 21.773 | -21207.2273 | -21.2072
135 | 69.2905 | 19.6694 | -21678.2452 | -21.6782
140 | 71.1141 | 17.5271 | -22003.6203 | -22.0036
145 | 72.7263 | 15.3587 | -22213.5651 | -22.2136
150 | 74.1251 | 13.1743 | -22336.0767 | -22.3361
155 | 75.3092 | 10.9812 | -22396.2041 | -22.3962
160 | 76.2781 | 8.7842 | -22415.5538 | -22.4156
165 | 77.0316 | 6.5867 | -22411.9878 | -22.412
170 | 77.5697 | 4.39 | -22399.4616 | -22.3995
175 | 77.8924 | 2.1946 | -22387.9552 | -22.388
180 | 78 | 3.0808e-15 | -22383.4548 | -22.3835
185 | 77.8924 | -2.1946 | -22387.9552 | -22.388
190 | 77.5697 | -4.39 | -22399.4616 | -22.3995
195 | 77.0316 | -6.5867 | -22411.9878 | -22.412
200 | 76.2781 | -8.7842 | -22415.5538 | -22.4156
205 | 75.3092 | -10.9812 | -22396.2041 | -22.3962
210 | 74.1251 | -13.1743 | -22336.0767 | -22.3361
215 | 72.7263 | -15.3587 | -22213.5651 | -22.2136
220 | 71.1141 | -17.5271 | -22003.6203 | -22.0036
225 | 69.2905 | -19.6694 | -21678.2452 | -21.6782
230 | 67.2586 | -21.773 | -21207.2273 | -21.2072
235 | 65.023 | -23.8219 | -20559.1427 | -20.5591
240 | 62.59 | -25.7973 | -19702.6438 | -19.7026
245 | 59.9678 | -27.6774 | -18608.0076 | -18.608
250 | 57.167 | -29.4373 | -17248.8852 | -17.2489
255 | 54.2006 | -31.0502 | -15604.1499 | -15.6041
260 | 51.0845 | -32.4872 | -13659.7075 | -13.6597
265 | 47.8373 | -33.7186 | -11410.1079 | -11.4101
270 | 44.4807 | -34.7146 | -8859.7969 | -8.8598
275 | 41.0392 | -35.4464 | -6023.868 | -6.0239
280 | 37.5399 | -35.8873 | -2928.2201 | -2.9282
285 | 34.0127 | -36.0133 | 390.9118 | 0.39091
290 | 30.4894 | -35.8048 | 3888.0188 | 3.888
295 | 27.0036 | -35.2468 | 7509.874 | 7.5099
300 | 23.59 | -34.3301 | 11197.4426 | 11.1974
305 | 20.2841 | -33.0512 | 14887.9802 | 14.888
310 | 17.1212 | -31.4129 | 18517.1581 | 18.5172
315 | 14.1361 | -29.4244 | 22021.0761 | 22.0211
320 | 11.3626 | -27.1011 | 25338.0587 | 25.3381
325 | 8.8324 | -24.4642 | 28410.1729 | 28.4102
330 | 6.5751 | -21.5403 | 31184.4429 | 31.1844
335 | 4.6172 | -18.3609 | 33613.7738 | 33.6138
340 | 2.9821 | -14.9619 | 35657.6126 | 35.6576
345 | 1.6894 | -11.3829 | 37282.3953 | 37.2824
350 | 0.75465 | -7.6662 | 38461.8278 | 38.4618
355 | 0.18924 | -3.8565 | 39177.0494 | 39.177
360 | 0 | -1.0851e-14 | 39416.718 | 39.4167

## Massenkräfte
Kurbelradius: | Pleuellänge: | Fmax:
39 | 141.5 | 1.2705
Kurbelwinkel | Gesamtkraft | 1. Ordnung | 2.Ordnung | 4.Ordnung | 6.Ordnung | Ausgleich 1. Ordnung | Ausgleich 1. u. 2. Ordnung
0 | 1 | 0.78709 | 0.21694 | -0.0041199 | 8.9421e-05 | 0.21291 | -0.0040305
5 | 0.99395 | 0.7841 | 0.21364 | -0.0038715 | 7.7441e-05 | 0.20985 | -0.003794
10 | 0.97588 | 0.77514 | 0.20385 | -0.0031561 | 4.471e-05 | 0.20074 | -0.0031113
15 | 0.94609 | 0.76027 | 0.18787 | -0.00206 | 5.4777e-21 | 0.18581 | -0.00206
20 | 0.90505 | 0.73963 | 0.16618 | -0.00071542 | -4.471e-05 | 0.16542 | -0.00076013
25 | 0.85343 | 0.71335 | 0.13944 | 0.00071542 | -7.7441e-05 | 0.14008 | 0.00063798
30 | 0.79208 | 0.68164 | 0.10847 | 0.00206 | -8.9421e-05 | 0.11044 | 0.0019705
35 | 0.72202 | 0.64475 | 0.074197 | 0.0031561 | -7.7441e-05 | 0.077276 | 0.0030786
40 | 0.64445 | 0.60295 | 0.037671 | 0.0038715 | -4.471e-05 | 0.041498 | 0.0038268
45 | 0.56068 | 0.55656 | 1.3289e-17 | 0.0041199 | -1.6433e-20 | 0.0041199 | 0.0041199
50 | 0.47218 | 0.50593 | -0.037671 | 0.0038715 | 4.471e-05 | -0.033755 | 0.0039162
55 | 0.38049 | 0.45146 | -0.074197 | 0.0031561 | 7.7441e-05 | -0.070963 | 0.0032335
60 | 0.28723 | 0.39355 | -0.10847 | 0.00206 | 8.9421e-05 | -0.10632 | 0.0021494
65 | 0.19399 | 0.33264 | -0.13944 | 0.00071542 | 7.7441e-05 | -0.13865 | 0.00079286
70 | 0.10235 | 0.2692 | -0.16618 | -0.00071542 | 4.471e-05 | -0.16685 | -0.00067071
75 | 0.013781 | 0.20371 | -0.18787 | -0.00206 | 2.7388e-20 | -0.18993 | -0.00206
80 | -0.070378 | 0.13668 | -0.20385 | -0.0031561 | -4.471e-05 | -0.20706 | -0.0032008
85 | -0.14899 | 0.0686 | -0.21364 | -0.0038715 | -7.7441e-05 | -0.21759 | -0.0039489
90 | -0.22115 | 4.8215e-17 | -0.21694 | -0.0041199 | -8.9421e-05 | -0.22115 | -0.0042094
95 | -0.28619 | -0.0686 | -0.21364 | -0.0038715 | -7.7441e-05 | -0.21759 | -0.0039489
100 | -0.34373 | -0.13668 | -0.20385 | -0.0031561 | -4.471e-05 | -0.20706 | -0.0032008
105 | -0.39365 | -0.20371 | -0.18787 | -0.00206 | -3.8344e-20 | -0.18993 | -0.00206
110 | -0.43606 | -0.2692 | -0.16618 | -0.00071542 | 4.471e-05 | -0.16685 | -0.00067071
115 | -0.47129 | -0.33264 | -0.13944 | 0.00071542 | 7.7441e-05 | -0.13865 | 0.00079286
120 | -0.49987 | -0.39355 | -0.10847 | 0.00206 | 8.9421e-05 | -0.10632 | 0.0021494
125 | -0.52242 | -0.45146 | -0.074197 | 0.0031561 | 7.7441e-05 | -0.070963 | 0.0032335
130 | -0.53969 | -0.50593 | -0.037671 | 0.0038715 | 4.471e-05 | -0.033755 | 0.0039162
135 | -0.55244 | -0.55656 | -3.9867e-17 | 0.0041199 | 2.0814e-19 | 0.0041199 | 0.0041199
140 | -0.56145 | -0.60295 | 0.037671 | 0.0038715 | -4.471e-05 | 0.041498 | 0.0038268
145 | -0.56747 | -0.64475 | 0.074197 | 0.0031561 | -7.7441e-05 | 0.077276 | 0.0030786
150 | -0.5712 | -0.68164 | 0.10847 | 0.00206 | -8.9421e-05 | 0.11044 | 0.0019705
155 | -0.57327 | -0.71335 | 0.13944 | 0.00071542 | -7.7441e-05 | 0.14008 | 0.00063798
160 | -0.5742 | -0.73963 | 0.16618 | -0.00071542 | -4.471e-05 | 0.16542 | -0.00076013
165 | -0.57446 | -0.76027 | 0.18787 | -0.00206 | 9.8589e-20 | 0.18581 | -0.00206
170 | -0.57439 | -0.77514 | 0.20385 | -0.0031561 | 4.471e-05 | 0.20074 | -0.0031113
175 | -0.57425 | -0.7841 | 0.21364 | -0.0038715 | 7.7441e-05 | 0.20985 | -0.003794
180 | -0.57419 | -0.78709 | 0.21694 | -0.0041199 | 8.9421e-05 | 0.21291 | -0.0040305
185 | -0.57425 | -0.7841 | 0.21364 | -0.0038715 | 7.7441e-05 | 0.20985 | -0.003794
190 | -0.57439 | -0.77514 | 0.20385 | -0.0031561 | 4.471e-05 | 0.20074 | -0.0031113
195 | -0.57446 | -0.76027 | 0.18787 | -0.00206 | -8.7633e-20 | 0.18581 | -0.00206
200 | -0.5742 | -0.73963 | 0.16618 | -0.00071542 | -4.471e-05 | 0.16542 | -0.00076013
205 | -0.57327 | -0.71335 | 0.13944 | 0.00071542 | -7.7441e-05 | 0.14008 | 0.00063798
210 | -0.5712 | -0.68164 | 0.10847 | 0.00206 | -8.9421e-05 | 0.11044 | 0.0019705
215 | -0.56747 | -0.64475 | 0.074197 | 0.0031561 | -7.7441e-05 | 0.077276 | 0.0030786
220 | -0.56145 | -0.60295 | 0.037671 | 0.0038715 | -4.471e-05 | 0.041498 | 0.0038268
225 | -0.55244 | -0.55656 | 6.6445e-17 | 0.0041199 | 7.6678e-20 | 0.0041199 | 0.0041199
230 | -0.53969 | -0.50593 | -0.037671 | 0.0038715 | 4.471e-05 | -0.033755 | 0.0039162
235 | -0.52242 | -0.45146 | -0.074197 | 0.0031561 | 7.7441e-05 | -0.070963 | 0.0032335
240 | -0.49987 | -0.39355 | -0.10847 | 0.00206 | 8.9421e-05 | -0.10632 | 0.0021494
245 | -0.47129 | -0.33264 | -0.13944 | 0.00071542 | 7.7441e-05 | -0.13865 | 0.00079286
250 | -0.43606 | -0.2692 | -0.16618 | -0.00071542 | 4.471e-05 | -0.16685 | -0.00067071
255 | -0.39365 | -0.20371 | -0.18787 | -0.00206 | 2.5196e-19 | -0.18993 | -0.00206
260 | -0.34373 | -0.13668 | -0.20385 | -0.0031561 | -4.471e-05 | -0.20706 | -0.0032008
265 | -0.28619 | -0.0686 | -0.21364 | -0.0038715 | -7.7441e-05 | -0.21759 | -0.0039489
270 | -0.22115 | -1.4465e-16 | -0.21694 | -0.0041199 | -8.9421e-05 | -0.22115 | -0.0042094
275 | -0.14899 | 0.0686 | -0.21364 | -0.0038715 | -7.7441e-05 | -0.21759 | -0.0039489
280 | -0.070378 | 0.13668 | -0.20385 | -0.0031561 | -4.471e-05 | -0.20706 | -0.0032008
285 | 0.013781 | 0.20371 | -0.18787 | -0.00206 | 5.4767e-20 | -0.18993 | -0.00206
290 | 0.10235 | 0.2692 | -0.16618 | -0.00071542 | 4.471e-05 | -0.16685 | -0.00067071
295 | 0.19399 | 0.33264 | -0.13944 | 0.00071542 | 7.7441e-05 | -0.13865 | 0.00079286
300 | 0.28723 | 0.39355 | -0.10847 | 0.00206 | 8.9421e-05 | -0.10632 | 0.0021494
305 | 0.38049 | 0.45146 | -0.074197 | 0.0031561 | 7.7441e-05 | -0.070963 | 0.0032335
310 | 0.47218 | 0.50593 | -0.037671 | 0.0038715 | 4.471e-05 | -0.033755 | 0.0039162
315 | 0.56068 | 0.55656 | -9.3023e-17 | 0.0041199 | 5.9156e-19 | 0.0041199 | 0.0041199
320 | 0.64445 | 0.60295 | 0.037671 | 0.0038715 | -4.471e-05 | 0.041498 | 0.0038268
325 | 0.72202 | 0.64475 | 0.074197 | 0.0031561 | -7.7441e-05 | 0.077276 | 0.0030786
330 | 0.79208 | 0.68164 | 0.10847 | 0.00206 | -8.9421e-05 | 0.11044 | 0.0019705
335 | 0.85343 | 0.71335 | 0.13944 | 0.00071542 | -7.7441e-05 | 0.14008 | 0.00063798
340 | 0.90505 | 0.73963 | 0.16618 | -0.00071542 | -4.471e-05 | 0.16542 | -0.00076013
345 | 0.94609 | 0.76027 | 0.18787 | -0.00206 | -2.8483e-19 | 0.18581 | -0.00206
350 | 0.97588 | 0.77514 | 0.20385 | -0.0031561 | 4.471e-05 | 0.20074 | -0.0031113
355 | 0.99395 | 0.7841 | 0.21364 | -0.0038715 | 7.7441e-05 | 0.20985 | -0.003794
360 | 1 | 0.78709 | 0.21694 | -0.0041199 | 8.9421e-05 | 0.21291 | -0.0040305

## Ausgleich Einzylinder
Prozent Ausgleich | Kurbelradius: | Pleuellänge:
52 | 39 | 141.5
Fmittel | Apolar | Fresmax/Fmax
153.4867 | 27.1662 | 0.57138 |  |  | Fmax:
1.2705
|  |  | Integral Fres | Kurbelwinkel | Gesamtkraft | 1. Ordnung | 2.Ordnung | 4.Ordnung | 6.Ordnung | Ausgleich 1. Ordnung | Ausgleich 1. u. 2. Ordnung | Vert | Hor | Res | Winkel der Resultierenden zum OT | Winkel der Resultierenden zum OT | 27.1662 | Delta Res
|  |  | 2.4 | 0 | 1 | 0.78709 | 0.21694 | -0.0041199 | 8.9421e-05 | 0.21291 | -0.0040305 | 0.48 | 0 | 0.48 | 0 | 0 | 0.00011831 | 0
|  |  | 4.7904 | 5 | 0.99395 | 0.7841 | 0.21364 | -0.0038715 | 7.7441e-05 | 0.20985 | -0.003794 | 0.47592 | 0.045321 | 0.47808 | 5.4397 | 5.4397 | 0.00058001 | -0.19226
|  |  | 7.1528 | 10 | 0.97588 | 0.77514 | 0.20385 | -0.0031561 | 4.471e-05 | 0.20074 | -0.0031113 | 0.46378 | 0.090297 | 0.47249 | 11.0176 | 11.0176 | 0.0010085 | -0.55903
|  |  | 9.4716 | 15 | 0.94609 | 0.76027 | 0.18787 | -0.00206 | 5.4777e-21 | 0.18581 | -0.00206 | 0.44381 | 0.13459 | 0.46376 | 16.8702 | 16.8702 | 0.0013859 | -0.87235
|  |  | 11.7356 | 20 | 0.90505 | 0.73963 | 0.16618 | -0.00071542 | -4.471e-05 | 0.16542 | -0.00076013 | 0.41641 | 0.17785 | 0.4528 | 23.1276 | 23.1276 | 0.0017004 | -1.0964
|  |  | 13.9398 | 25 | 0.85343 | 0.71335 | 0.13944 | 0.00071542 | -7.7441e-05 | 0.14008 | 0.00063798 | 0.38215 | 0.21976 | 0.44083 | 29.9017 | 29.9017 | 0.0019468 | -1.1965
|  |  | 16.0869 | 30 | 0.79208 | 0.68164 | 0.10847 | 0.00206 | -8.9421e-05 | 0.11044 | 0.0019705 | 0.34175 | 0.26 | 0.42941 | 37.2636 | 37.2636 | 0.0021267 | -1.1425
|  |  | 18.1881 | 35 | 0.72202 | 0.64475 | 0.074197 | 0.0031561 | -7.7441e-05 | 0.077276 | 0.0030786 | 0.29607 | 0.29826 | 0.42025 | 45.2115 | 45.2115 | 0.0022476 | -0.91548
|  |  | 20.2635 | 40 | 0.64445 | 0.60295 | 0.037671 | 0.0038715 | -4.471e-05 | 0.041498 | 0.0038268 | 0.2461 | 0.33425 | 0.41508 | 53.6364 | 53.6364 | 0.0023206 | -0.51767
|  |  | 22.3398 | 45 | 0.56068 | 0.55656 | 1.3289e-17 | 0.0041199 | -1.6433e-20 | 0.0041199 | 0.0041199 | 0.19298 | 0.3677 | 0.41526 | 62.3075 | 62.3075 | 0.0023588 | 0.018453
|  |  | 24.4476 | 50 | 0.47218 | 0.50593 | -0.037671 | 0.0038715 | 4.471e-05 | -0.033755 | 0.0039162 | 0.13793 | 0.39834 | 0.42155 | 70.9012 | 70.9012 | 0.002375 | 0.62849
|  |  | 26.6167 | 55 | 0.38049 | 0.45146 | -0.074197 | 0.0031561 | 7.7441e-05 | -0.070963 | 0.0032335 | 0.082235 | 0.42596 | 0.43382 | 79.073 | 79.073 | 0.0023795 | 1.2278
|  |  | 28.8725 | 60 | 0.28723 | 0.39355 | -0.10847 | 0.00206 | 8.9421e-05 | -0.10632 | 0.0021494 | 0.027227 | 0.45033 | 0.45116 | 86.5401 | 86.5401 | 0.0023799 | 1.7331
|  |  | 31.2324 | 65 | 0.19399 | 0.33264 | -0.13944 | 0.00071542 | 7.7441e-05 | -0.13865 | 0.00079286 | -0.025773 | 0.47128 | 0.47198 | 93.1303 | 93.1303 | 0.0023801 | 2.0829
|  |  | 33.7046 | 70 | 0.10235 | 0.2692 | -0.16618 | -0.00071542 | 4.471e-05 | -0.16685 | -0.00067071 | -0.075503 | 0.48864 | 0.49444 | 98.7837 | 98.7837 | 0.0023815 | 2.2455
|  |  | 36.2876 | 75 | 0.013781 | 0.20371 | -0.18787 | -0.00206 | 2.7388e-20 | -0.18993 | -0.00206 | -0.1208 | 0.50228 | 0.5166 | 103.5234 | 103.5234 | 0.0023835 | 2.2166
|  |  | 38.9712 | 80 | -0.070378 | 0.13668 | -0.20385 | -0.0031561 | -4.471e-05 | -0.20706 | -0.0032008 | -0.16067 | 0.5121 | 0.53671 | 107.4196 | 107.4196 | 0.0023851 | 2.011
|  |  | 41.7375 | 85 | -0.14899 | 0.0686 | -0.21364 | -0.0038715 | -7.7441e-05 | -0.21759 | -0.0039489 | -0.19431 | 0.51802 | 0.55327 | 110.5613 | 110.5613 | 0.0023857 | 1.6551
|  |  | 44.5629 | 90 | -0.22115 | 4.8215e-17 | -0.21694 | -0.0041199 | -8.9421e-05 | -0.22115 | -0.0042094 | -0.22115 | 0.52 | 0.56507 | 113.0392 | 113.0392 | 0.0023857 | 1.1806
|  |  | 47.4193 | 95 | -0.28619 | -0.0686 | -0.21364 | -0.0038715 | -7.7441e-05 | -0.21759 | -0.0039489 | -0.24087 | 0.51802 | 0.57128 | 114.9375 | 114.9375 | 0.0023866 | 0.62112
|  |  | 50.2762 | 100 | -0.34373 | -0.13668 | -0.20385 | -0.0031561 | -4.471e-05 | -0.20706 | -0.0032008 | -0.25344 | 0.5121 | 0.57138 | 116.3305 | 116.3305 | 0.0023906 | 0.0098
|  |  | 53.1019 | 105 | -0.39365 | -0.20371 | -0.18787 | -0.00206 | -3.8344e-20 | -0.18993 | -0.00206 | -0.25906 | 0.50228 | 0.56515 | 117.2834 | 117.2834 | 0.0023998 | -0.62261
|  |  | 55.8653 | 110 | -0.43606 | -0.2692 | -0.16618 | -0.00071542 | 4.471e-05 | -0.16685 | -0.00067071 | -0.25821 | 0.48864 | 0.55267 | 117.8527 | 117.8527 | 0.0024158 | -1.2489
|  |  | 58.5363 | 115 | -0.47129 | -0.33264 | -0.13944 | 0.00071542 | 7.7441e-05 | -0.13865 | 0.00079286 | -0.25153 | 0.47128 | 0.5342 | 118.0896 | 118.0896 | 0.0024391 | -1.8463
|  |  | 61.0874 | 120 | -0.49987 | -0.39355 | -0.10847 | 0.00206 | 8.9421e-05 | -0.10632 | 0.0021494 | -0.23987 | 0.45033 | 0.51023 | 118.0416 | 118.0416 | 0.0024686 | -2.3972
|  |  | 63.4942 | 125 | -0.52242 | -0.45146 | -0.074197 | 0.0031561 | 7.7441e-05 | -0.070963 | 0.0032335 | -0.22416 | 0.42596 | 0.48134 | 117.7557 | 117.7557 | 0.0025026 | -2.8889
|  |  | 65.7351 | 130 | -0.53969 | -0.50593 | -0.037671 | 0.0038715 | 4.471e-05 | -0.033755 | 0.0039162 | -0.20544 | 0.39834 | 0.4482 | 117.2817 | 117.2817 | 0.0025384 | -3.3143
|  |  | 67.7926 | 135 | -0.55244 | -0.55656 | -3.9867e-17 | 0.0041199 | 2.0814e-19 | 0.0041199 | 0.0041199 | -0.18474 | 0.3677 | 0.4115 | 116.6766 | 116.6766 | 0.0025734 | -3.6702
|  |  | 69.6522 | 140 | -0.56145 | -0.60295 | 0.037671 | 0.0038715 | -4.471e-05 | 0.041498 | 0.0038268 | -0.16311 | 0.33425 | 0.37192 | 116.0115 | 116.0115 | 0.0026055 | -3.9574
|  |  | 71.3029 | 145 | -0.56747 | -0.64475 | 0.074197 | 0.0031561 | -7.7441e-05 | 0.077276 | 0.0030786 | -0.14151 | 0.29826 | 0.33013 | 115.3828 | 115.3828 | 0.0026331 | -4.1794
|  |  | 72.7365 | 150 | -0.5712 | -0.68164 | 0.10847 | 0.00206 | -8.9421e-05 | 0.11044 | 0.0019705 | -0.12087 | 0.26 | 0.28672 | 114.933 | 114.933 | 0.0026556 | -4.3407
|  |  | 73.9479 | 155 | -0.57327 | -0.71335 | 0.13944 | 0.00071542 | -7.7441e-05 | 0.14008 | 0.00063798 | -0.10199 | 0.21976 | 0.24227 | 114.8949 | 114.8949 | 0.0026731 | -4.4449
|  |  | 74.9347 | 160 | -0.5742 | -0.73963 | 0.16618 | -0.00071542 | -4.471e-05 | 0.16542 | -0.00076013 | -0.085562 | 0.17785 | 0.19736 | 115.6917 | 115.6917 | 0.0026864 | -4.4911
|  |  | 75.6983 | 165 | -0.57446 | -0.76027 | 0.18787 | -0.00206 | 9.8589e-20 | 0.18581 | -0.00206 | -0.072179 | 0.13459 | 0.15272 | 118.2048 | 118.2048 | 0.0026964 | -4.4642
|  |  | 76.2468 | 170 | -0.57439 | -0.77514 | 0.20385 | -0.0031561 | 4.471e-05 | 0.20074 | -0.0031113 | -0.062292 | 0.090297 | 0.1097 | 124.6003 | 124.6003 | 0.0027041 | -4.302
|  |  | 76.6079 | 175 | -0.57425 | -0.7841 | 0.21364 | -0.0038715 | 7.7441e-05 | 0.20985 | -0.003794 | -0.056229 | 0.045321 | 0.07222 | 141.1311 | 141.1311 | 0.0027106 | -3.7479
|  |  | 76.8788 | 180 | -0.57419 | -0.78709 | 0.21694 | -0.0041199 | 8.9421e-05 | 0.21291 | -0.0040305 | -0.054186 | 6.3708e-17 | 0.054186 | 180 | 180 | 0.0027166 | -1.8034
|  |  | 77.2399 | 185 | -0.57425 | -0.7841 | 0.21364 | -0.0038715 | 7.7441e-05 | 0.20985 | -0.003794 | -0.056229 | -0.045321 | 0.07222 | -141.1311 | 218.8689 |  | 1.8034
|  |  | 77.7884 | 190 | -0.57439 | -0.77514 | 0.20385 | -0.0031561 | 4.471e-05 | 0.20074 | -0.0031113 | -0.062292 | -0.090297 | 0.1097 | -124.6003 | 235.3997 |  | 3.7479
|  |  | 78.552 | 195 | -0.57446 | -0.76027 | 0.18787 | -0.00206 | -8.7633e-20 | 0.18581 | -0.00206 | -0.072179 | -0.13459 | 0.15272 | -118.2048 | 241.7952 |  | 4.302
|  |  | 79.5388 | 200 | -0.5742 | -0.73963 | 0.16618 | -0.00071542 | -4.471e-05 | 0.16542 | -0.00076013 | -0.085562 | -0.17785 | 0.19736 | -115.6917 | 244.3083 |  | 4.4642
|  |  | 80.7502 | 205 | -0.57327 | -0.71335 | 0.13944 | 0.00071542 | -7.7441e-05 | 0.14008 | 0.00063798 | -0.10199 | -0.21976 | 0.24227 | -114.8949 | 245.1051 |  | 4.4911
|  |  | 82.1838 | 210 | -0.5712 | -0.68164 | 0.10847 | 0.00206 | -8.9421e-05 | 0.11044 | 0.0019705 | -0.12087 | -0.26 | 0.28672 | -114.933 | 245.067 |  | 4.4449
|  |  | 83.8344 | 215 | -0.56747 | -0.64475 | 0.074197 | 0.0031561 | -7.7441e-05 | 0.077276 | 0.0030786 | -0.14151 | -0.29826 | 0.33013 | -115.3828 | 244.6172 |  | 4.3407
|  |  | 85.694 | 220 | -0.56145 | -0.60295 | 0.037671 | 0.0038715 | -4.471e-05 | 0.041498 | 0.0038268 | -0.16311 | -0.33425 | 0.37192 | -116.0115 | 243.9885 |  | 4.1794
|  |  | 87.7515 | 225 | -0.55244 | -0.55656 | 6.6445e-17 | 0.0041199 | 7.6678e-20 | 0.0041199 | 0.0041199 | -0.18474 | -0.3677 | 0.4115 | -116.6766 | 243.3234 |  | 3.9574
|  |  | 89.9925 | 230 | -0.53969 | -0.50593 | -0.037671 | 0.0038715 | 4.471e-05 | -0.033755 | 0.0039162 | -0.20544 | -0.39834 | 0.4482 | -117.2817 | 242.7183 |  | 3.6702
|  |  | 92.3992 | 235 | -0.52242 | -0.45146 | -0.074197 | 0.0031561 | 7.7441e-05 | -0.070963 | 0.0032335 | -0.22416 | -0.42596 | 0.48134 | -117.7557 | 242.2443 |  | 3.3143
|  |  | 94.9504 | 240 | -0.49987 | -0.39355 | -0.10847 | 0.00206 | 8.9421e-05 | -0.10632 | 0.0021494 | -0.23987 | -0.45033 | 0.51023 | -118.0416 | 241.9584 |  | 2.8889
|  |  | 97.6214 | 245 | -0.47129 | -0.33264 | -0.13944 | 0.00071542 | 7.7441e-05 | -0.13865 | 0.00079286 | -0.25153 | -0.47128 | 0.5342 | -118.0896 | 241.9104 |  | 2.3972
|  |  | 100.3847 | 250 | -0.43606 | -0.2692 | -0.16618 | -0.00071542 | 4.471e-05 | -0.16685 | -0.00067071 | -0.25821 | -0.48864 | 0.55267 | -117.8527 | 242.1473 |  | 1.8463
|  |  | 103.2105 | 255 | -0.39365 | -0.20371 | -0.18787 | -0.00206 | 2.5196e-19 | -0.18993 | -0.00206 | -0.25906 | -0.50228 | 0.56515 | -117.2834 | 242.7166 |  | 1.2489
|  |  | 106.0674 | 260 | -0.34373 | -0.13668 | -0.20385 | -0.0031561 | -4.471e-05 | -0.20706 | -0.0032008 | -0.25344 | -0.5121 | 0.57138 | -116.3305 | 243.6695 |  | 0.62261
|  |  | 108.9238 | 265 | -0.28619 | -0.0686 | -0.21364 | -0.0038715 | -7.7441e-05 | -0.21759 | -0.0039489 | -0.24087 | -0.51802 | 0.57128 | -114.9375 | 245.0625 |  | -0.0098
|  |  | 111.7492 | 270 | -0.22115 | -1.4465e-16 | -0.21694 | -0.0041199 | -8.9421e-05 | -0.22115 | -0.0042094 | -0.22115 | -0.52 | 0.56507 | -113.0392 | 246.9608 |  | -0.62112
|  |  | 114.5155 | 275 | -0.14899 | 0.0686 | -0.21364 | -0.0038715 | -7.7441e-05 | -0.21759 | -0.0039489 | -0.19431 | -0.51802 | 0.55327 | -110.5613 | 249.4387 |  | -1.1806
|  |  | 117.1991 | 280 | -0.070378 | 0.13668 | -0.20385 | -0.0031561 | -4.471e-05 | -0.20706 | -0.0032008 | -0.16067 | -0.5121 | 0.53671 | -107.4196 | 252.5804 |  | -1.6551
|  |  | 119.7821 | 285 | 0.013781 | 0.20371 | -0.18787 | -0.00206 | 5.4767e-20 | -0.18993 | -0.00206 | -0.1208 | -0.50228 | 0.5166 | -103.5234 | 256.4766 |  | -2.011
|  |  | 122.2543 | 290 | 0.10235 | 0.2692 | -0.16618 | -0.00071542 | 4.471e-05 | -0.16685 | -0.00067071 | -0.075503 | -0.48864 | 0.49444 | -98.7837 | 261.2163 |  | -2.2166
|  |  | 124.6142 | 295 | 0.19399 | 0.33264 | -0.13944 | 0.00071542 | 7.7441e-05 | -0.13865 | 0.00079286 | -0.025773 | -0.47128 | 0.47198 | -93.1303 | 266.8697 |  | -2.2455
|  |  | 126.87 | 300 | 0.28723 | 0.39355 | -0.10847 | 0.00206 | 8.9421e-05 | -0.10632 | 0.0021494 | 0.027227 | -0.45033 | 0.45116 | -86.5401 | 273.4599 |  | -2.0829
|  |  | 129.0391 | 305 | 0.38049 | 0.45146 | -0.074197 | 0.0031561 | 7.7441e-05 | -0.070963 | 0.0032335 | 0.082235 | -0.42596 | 0.43382 | -79.073 | 280.927 |  | -1.7331
|  |  | 131.1469 | 310 | 0.47218 | 0.50593 | -0.037671 | 0.0038715 | 4.471e-05 | -0.033755 | 0.0039162 | 0.13793 | -0.39834 | 0.42155 | -70.9012 | 289.0988 |  | -1.2278
|  |  | 133.2232 | 315 | 0.56068 | 0.55656 | -9.3023e-17 | 0.0041199 | 5.9156e-19 | 0.0041199 | 0.0041199 | 0.19298 | -0.3677 | 0.41526 | -62.3075 | 297.6925 |  | -0.62849
|  |  | 135.2986 | 320 | 0.64445 | 0.60295 | 0.037671 | 0.0038715 | -4.471e-05 | 0.041498 | 0.0038268 | 0.2461 | -0.33425 | 0.41508 | -53.6364 | 306.3636 |  | -0.018453
|  |  | 137.3998 | 325 | 0.72202 | 0.64475 | 0.074197 | 0.0031561 | -7.7441e-05 | 0.077276 | 0.0030786 | 0.29607 | -0.29826 | 0.42025 | -45.2115 | 314.7885 |  | 0.51767
|  |  | 139.5469 | 330 | 0.79208 | 0.68164 | 0.10847 | 0.00206 | -8.9421e-05 | 0.11044 | 0.0019705 | 0.34175 | -0.26 | 0.42941 | -37.2636 | 322.7364 |  | 0.91548
|  |  | 141.751 | 335 | 0.85343 | 0.71335 | 0.13944 | 0.00071542 | -7.7441e-05 | 0.14008 | 0.00063798 | 0.38215 | -0.21976 | 0.44083 | -29.9017 | 330.0983 |  | 1.1425
|  |  | 144.015 | 340 | 0.90505 | 0.73963 | 0.16618 | -0.00071542 | -4.471e-05 | 0.16542 | -0.00076013 | 0.41641 | -0.17785 | 0.4528 | -23.1276 | 336.8724 |  | 1.1965
|  |  | 146.3339 | 345 | 0.94609 | 0.76027 | 0.18787 | -0.00206 | -2.8483e-19 | 0.18581 | -0.00206 | 0.44381 | -0.13459 | 0.46376 | -16.8702 | 343.1298 |  | 1.0964
|  |  | 148.6963 | 350 | 0.97588 | 0.77514 | 0.20385 | -0.0031561 | 4.471e-05 | 0.20074 | -0.0031113 | 0.46378 | -0.090297 | 0.47249 | -11.0176 | 348.9824 |  | 0.87235
|  |  | 151.0867 | 355 | 0.99395 | 0.7841 | 0.21364 | -0.0038715 | 7.7441e-05 | 0.20985 | -0.003794 | 0.47592 | -0.045321 | 0.47808 | -5.4397 | 354.5603 |  | 0.55903
|  |  | 153.4867 | 360 | 1 | 0.78709 | 0.21694 | -0.0041199 | 8.9421e-05 | 0.21291 | -0.0040305 | 0.48 | -1.2742e-16 | 0.48 | -1.5209e-14 | 360 |  | 0.19226
Note on AC7: Fläche des Polardiagramms im Quadrat bei 73 % Ausgleich minimal
Note on H2: Für einen Kurbelradius r=39 und eine Pleuellänge l= 141,5 ergeben sich die folgenden sinnvollen Ausgleichswerte: Bei 52 % wird der Kraftmittelwert über dem Kurbelwinkel minimal. Bei 0 % und bei 73 % hat der Flächeninhalt im Polarkraftdiagramm (Kraft über dem Kurbelwinkel) jeweils ein Minimum. Dann ist die Änderung der Kraft über dem Kurbelwinkel minimal. Der Flächeninhalt bei 22,2 % ist gleich groß, wie der Flächeninhalt bei 73 %. Bei 78,71 % wird die maximale oszillierende Kraft 1. Ordnung ausgeglichen. Bei Verwendung einer Ausgleichswelle und einer Aufteilung von 39,35 % der Fmax jeweils auf Ausgleichswelle und Kurbelwelle wird das Flächenintegral der resultiernden freien Kraft über dem Kurbelwinkel minimal. Für andere Kurbelradien und Pleuellängen ergeben sich jeweils andere Werte für den Ausgleich. Die Kraft der Ausgleichsmaßnahme ist F = mrot*r*ω²+(Ausgleichsfaktor)*mosz*r*ω²
Note on J4: Maximale resultierende freie Kraft im Verhältnis zur maximalen freien Kraft ohne Ausgleich
Note on I4: Fläche des Polardiagramms im Quadrat. Bei 73 % Ausgleich minimal, wenn der Kurbelradius 39 mm und die Pleuellänge 141,5 mm beträgt.
Note on H4: Integral der Resultierenden über dem Kurbelwinkel. Entspricht dem Mittelwert der freien Kraft über 360° Kurbelwinkel. Für39mm Kurbelradius und 141,5 mm Pleuellänge wird dieser Wert minimal.

## Ausgleich Vierzylinder
Kurbelradius: | Kurbelwinkel |  |  |  | 1. Ordnung | [5 empty] | 2.Ordnung
29.5 | Zyl. 1 | Zyl. 2 | Zyl. 3 | Zyl. 4 | Zyl. 1 | Zyl. 2 | Zyl. 3 | Zyl. 4 | Summe | F | Zyl. 1 | Zyl. 2 | Zyl. 3 | Zyl. 4 | Summe | F
| 0 | -180 | -180 | 0 | 0.80246 | -0.80246 | -0.80246 | 0.80246 | 0 | 0 | 0.20062 | 0.20062 | 0.20062 | 0.20062 | 0.80246 | 15671.0368
Pleuellänge: | 5 | -175 | -175 | 5 | 0.79941 | -0.79941 | -0.79941 | 0.79941 | 0 | 0 | 0.19757 | 0.19757 | 0.19757 | 0.19757 | 0.79027 | 15432.9586
118 | 10 | -170 | -170 | 10 | 0.79027 | -0.79027 | -0.79027 | 0.79027 | 0 | 0 | 0.18852 | 0.18852 | 0.18852 | 0.18852 | 0.75407 | 14725.9577
| 15 | -165 | -165 | 15 | 0.77512 | -0.77512 | -0.77512 | 0.77512 | 0 | 0 | 0.17374 | 0.17374 | 0.17374 | 0.17374 | 0.69495 | 13571.516
mosz | 20 | -160 | -160 | 20 | 0.75407 | -0.75407 | -0.75407 | 0.75407 | 0 | 0 | 0.15368 | 0.15368 | 0.15368 | 0.15368 | 0.61472 | 12004.7107
360 | 25 | -155 | -155 | 25 | 0.72728 | -0.72728 | -0.72728 | 0.72728 | 0 | 0 | 0.12895 | 0.12895 | 0.12895 | 0.12895 | 0.51581 | 10073.1483
| 30 | -150 | -150 | 30 | 0.69495 | -0.69495 | -0.69495 | 0.69495 | 0 | 0 | 0.10031 | 0.10031 | 0.10031 | 0.10031 | 0.40123 | 7835.5184
n | 35 | -145 | -145 | 35 | 0.65734 | -0.65734 | -0.65734 | 0.65734 | 0 | 0 | 0.068615 | 0.068615 | 0.068615 | 0.068615 | 0.27446 | 5359.8103
11600 | 40 | -140 | -140 | 40 | 0.61472 | -0.61472 | -0.61472 | 0.61472 | 0 | 0 | 0.034837 | 0.034837 | 0.034837 | 0.034837 | 0.13935 | 2721.247
| 45 | -135 | -135 | 45 | 0.56743 | -0.56743 | -0.56743 | 0.56743 | 0 | 0 | 1.2289e-17 | -3.6868e-17 | -3.6868e-17 | 1.2289e-17 | -4.9157e-17 | -9.5997e-13
Fmax: | 50 | -130 | -130 | 50 | 0.51581 | -0.51581 | -0.51581 | 0.51581 | 0 | 0 | -0.034837 | -0.034837 | -0.034837 | -0.034837 | -0.13935 | -2721.247
1.2462 | 55 | -125 | -125 | 55 | 0.46027 | -0.46027 | -0.46027 | 0.46027 | 5.5511e-16 | 1.0841e-11 | -0.068615 | -0.068615 | -0.068615 | -0.068615 | -0.27446 | -5359.8103
| 60 | -120 | -120 | 60 | 0.40123 | -0.40123 | -0.40123 | 0.40123 | 5.5511e-16 | 1.0841e-11 | -0.10031 | -0.10031 | -0.10031 | -0.10031 | -0.40123 | -7835.5184
Fmax·m·r·ω2 | 65 | -115 | -115 | 65 | 0.33914 | -0.33914 | -0.33914 | 0.33914 | 0 | 0 | -0.12895 | -0.12895 | -0.12895 | -0.12895 | -0.51581 | -10073.1483
19528.6742 | 70 | -110 | -110 | 70 | 0.27446 | -0.27446 | -0.27446 | 0.27446 | 0 | 0 | -0.15368 | -0.15368 | -0.15368 | -0.15368 | -0.61472 | -12004.7107
| 75 | -105 | -105 | 75 | 0.20769 | -0.20769 | -0.20769 | 0.20769 | 0 | 0 | -0.17374 | -0.17374 | -0.17374 | -0.17374 | -0.69495 | -13571.516
| 80 | -100 | -100 | 80 | 0.13935 | -0.13935 | -0.13935 | 0.13935 | 0 | 0 | -0.18852 | -0.18852 | -0.18852 | -0.18852 | -0.75407 | -14725.9577
| 85 | -95 | -95 | 85 | 0.069939 | -0.069939 | -0.069939 | 0.069939 | -1.6653e-16 | -3.2522e-12 | -0.19757 | -0.19757 | -0.19757 | -0.19757 | -0.79027 | -15432.9586
| 90 | -90 | -90 | 90 | 4.9157e-17 | 4.9157e-17 | 4.9157e-17 | 4.9157e-17 | 1.9663e-16 | 3.8399e-12 | -0.20062 | -0.20062 | -0.20062 | -0.20062 | -0.80246 | -15671.0368
| 95 | -85 | -85 | 95 | -0.069939 | 0.069939 | 0.069939 | -0.069939 | -1.6653e-16 | -3.2522e-12 | -0.19757 | -0.19757 | -0.19757 | -0.19757 | -0.79027 | -15432.9586
| 100 | -80 | -80 | 100 | -0.13935 | 0.13935 | 0.13935 | -0.13935 | 0 | 0 | -0.18852 | -0.18852 | -0.18852 | -0.18852 | -0.75407 | -14725.9577
| 105 | -75 | -75 | 105 | -0.20769 | 0.20769 | 0.20769 | -0.20769 | 0 | 0 | -0.17374 | -0.17374 | -0.17374 | -0.17374 | -0.69495 | -13571.516
| 110 | -70 | -70 | 110 | -0.27446 | 0.27446 | 0.27446 | -0.27446 | 0 | 0 | -0.15368 | -0.15368 | -0.15368 | -0.15368 | -0.61472 | -12004.7107
| 115 | -65 | -65 | 115 | -0.33914 | 0.33914 | 0.33914 | -0.33914 | 0 | 0 | -0.12895 | -0.12895 | -0.12895 | -0.12895 | -0.51581 | -10073.1483
| 120 | -60 | -60 | 120 | -0.40123 | 0.40123 | 0.40123 | -0.40123 | 5.5511e-16 | 1.0841e-11 | -0.10031 | -0.10031 | -0.10031 | -0.10031 | -0.40123 | -7835.5184
| 125 | -55 | -55 | 125 | -0.46027 | 0.46027 | 0.46027 | -0.46027 | 5.5511e-16 | 1.0841e-11 | -0.068615 | -0.068615 | -0.068615 | -0.068615 | -0.27446 | -5359.8103
| 130 | -50 | -50 | 130 | -0.51581 | 0.51581 | 0.51581 | -0.51581 | 0 | 0 | -0.034837 | -0.034837 | -0.034837 | -0.034837 | -0.13935 | -2721.247
| 135 | -45 | -45 | 135 | -0.56743 | 0.56743 | 0.56743 | -0.56743 | 0 | 0 | -3.6868e-17 | 1.2289e-17 | 1.2289e-17 | -3.6868e-17 | -4.9157e-17 | -9.5997e-13
| 140 | -40 | -40 | 140 | -0.61472 | 0.61472 | 0.61472 | -0.61472 | 0 | 0 | 0.034837 | 0.034837 | 0.034837 | 0.034837 | 0.13935 | 2721.247
| 145 | -35 | -35 | 145 | -0.65734 | 0.65734 | 0.65734 | -0.65734 | 0 | 0 | 0.068615 | 0.068615 | 0.068615 | 0.068615 | 0.27446 | 5359.8103
| 150 | -30 | -30 | 150 | -0.69495 | 0.69495 | 0.69495 | -0.69495 | 0 | 0 | 0.10031 | 0.10031 | 0.10031 | 0.10031 | 0.40123 | 7835.5184
| 155 | -25 | -25 | 155 | -0.72728 | 0.72728 | 0.72728 | -0.72728 | 0 | 0 | 0.12895 | 0.12895 | 0.12895 | 0.12895 | 0.51581 | 10073.1483
| 160 | -20 | -20 | 160 | -0.75407 | 0.75407 | 0.75407 | -0.75407 | 0 | 0 | 0.15368 | 0.15368 | 0.15368 | 0.15368 | 0.61472 | 12004.7107
| 165 | -15 | -15 | 165 | -0.77512 | 0.77512 | 0.77512 | -0.77512 | 0 | 0 | 0.17374 | 0.17374 | 0.17374 | 0.17374 | 0.69495 | 13571.516
| 170 | -10 | -10 | 170 | -0.79027 | 0.79027 | 0.79027 | -0.79027 | 0 | 0 | 0.18852 | 0.18852 | 0.18852 | 0.18852 | 0.75407 | 14725.9577
| 175 | -5 | -5 | 175 | -0.79941 | 0.79941 | 0.79941 | -0.79941 | 0 | 0 | 0.19757 | 0.19757 | 0.19757 | 0.19757 | 0.79027 | 15432.9586
| 180 | 0 | 0 | 180 | -0.80246 | 0.80246 | 0.80246 | -0.80246 | 0 | 0 | 0.20062 | 0.20062 | 0.20062 | 0.20062 | 0.80246 | 15671.0368
| 185 | 5 | 5 | 185 | -0.79941 | 0.79941 | 0.79941 | -0.79941 | 0 | 0 | 0.19757 | 0.19757 | 0.19757 | 0.19757 | 0.79027 | 15432.9586
| 190 | 10 | 10 | 190 | -0.79027 | 0.79027 | 0.79027 | -0.79027 | 0 | 0 | 0.18852 | 0.18852 | 0.18852 | 0.18852 | 0.75407 | 14725.9577
| 195 | 15 | 15 | 195 | -0.77512 | 0.77512 | 0.77512 | -0.77512 | 0 | 0 | 0.17374 | 0.17374 | 0.17374 | 0.17374 | 0.69495 | 13571.516
| 200 | 20 | 20 | 200 | -0.75407 | 0.75407 | 0.75407 | -0.75407 | 0 | 0 | 0.15368 | 0.15368 | 0.15368 | 0.15368 | 0.61472 | 12004.7107
| 205 | 25 | 25 | 205 | -0.72728 | 0.72728 | 0.72728 | -0.72728 | 0 | 0 | 0.12895 | 0.12895 | 0.12895 | 0.12895 | 0.51581 | 10073.1483
| 210 | 30 | 30 | 210 | -0.69495 | 0.69495 | 0.69495 | -0.69495 | 0 | 0 | 0.10031 | 0.10031 | 0.10031 | 0.10031 | 0.40123 | 7835.5184
| 215 | 35 | 35 | 215 | -0.65734 | 0.65734 | 0.65734 | -0.65734 | 0 | 0 | 0.068615 | 0.068615 | 0.068615 | 0.068615 | 0.27446 | 5359.8103
| 220 | 40 | 40 | 220 | -0.61472 | 0.61472 | 0.61472 | -0.61472 | 0 | 0 | 0.034837 | 0.034837 | 0.034837 | 0.034837 | 0.13935 | 2721.247
| 225 | 45 | 45 | 225 | -0.56743 | 0.56743 | 0.56743 | -0.56743 | 0 | 0 | 6.1446e-17 | 1.2289e-17 | 1.2289e-17 | 6.1446e-17 | 1.4747e-16 | 2.8799e-12
| 230 | 50 | 50 | 230 | -0.51581 | 0.51581 | 0.51581 | -0.51581 | 0 | 0 | -0.034837 | -0.034837 | -0.034837 | -0.034837 | -0.13935 | -2721.247
| 235 | 55 | 55 | 235 | -0.46027 | 0.46027 | 0.46027 | -0.46027 | 0 | 0 | -0.068615 | -0.068615 | -0.068615 | -0.068615 | -0.27446 | -5359.8103
| 240 | 60 | 60 | 240 | -0.40123 | 0.40123 | 0.40123 | -0.40123 | -4.4409e-16 | -8.6725e-12 | -0.10031 | -0.10031 | -0.10031 | -0.10031 | -0.40123 | -7835.5184
| 245 | 65 | 65 | 245 | -0.33914 | 0.33914 | 0.33914 | -0.33914 | -7.7716e-16 | -1.5177e-11 | -0.12895 | -0.12895 | -0.12895 | -0.12895 | -0.51581 | -10073.1483
| 250 | 70 | 70 | 250 | -0.27446 | 0.27446 | 0.27446 | -0.27446 | -8.8818e-16 | -1.7345e-11 | -0.15368 | -0.15368 | -0.15368 | -0.15368 | -0.61472 | -12004.7107
| 255 | 75 | 75 | 255 | -0.20769 | 0.20769 | 0.20769 | -0.20769 | 0 | 0 | -0.17374 | -0.17374 | -0.17374 | -0.17374 | -0.69495 | -13571.516
| 260 | 80 | 80 | 260 | -0.13935 | 0.13935 | 0.13935 | -0.13935 | 0 | 0 | -0.18852 | -0.18852 | -0.18852 | -0.18852 | -0.75407 | -14725.9577
| 265 | 85 | 85 | 265 | -0.069939 | 0.069939 | 0.069939 | -0.069939 | -1.9429e-16 | -3.7942e-12 | -0.19757 | -0.19757 | -0.19757 | -0.19757 | -0.79027 | -15432.9586
| 270 | 90 | 90 | 270 | -1.4747e-16 | 4.9157e-17 | 4.9157e-17 | -1.4747e-16 | -1.9663e-16 | -3.8399e-12 | -0.20062 | -0.20062 | -0.20062 | -0.20062 | -0.80246 | -15671.0368
| 275 | 95 | 95 | 275 | 0.069939 | -0.069939 | -0.069939 | 0.069939 | -5.5511e-16 | -1.0841e-11 | -0.19757 | -0.19757 | -0.19757 | -0.19757 | -0.79027 | -15432.9586
| 280 | 100 | 100 | 280 | 0.13935 | -0.13935 | -0.13935 | 0.13935 | -5.5511e-16 | -1.0841e-11 | -0.18852 | -0.18852 | -0.18852 | -0.18852 | -0.75407 | -14725.9577
| 285 | 105 | 105 | 285 | 0.20769 | -0.20769 | -0.20769 | 0.20769 | 4.4409e-16 | 8.6725e-12 | -0.17374 | -0.17374 | -0.17374 | -0.17374 | -0.69495 | -13571.516
| 290 | 110 | 110 | 290 | 0.27446 | -0.27446 | -0.27446 | 0.27446 | -8.8818e-16 | -1.7345e-11 | -0.15368 | -0.15368 | -0.15368 | -0.15368 | -0.61472 | -12004.7107
| 295 | 115 | 115 | 295 | 0.33914 | -0.33914 | -0.33914 | 0.33914 | 4.4409e-16 | 8.6725e-12 | -0.12895 | -0.12895 | -0.12895 | -0.12895 | -0.51581 | -10073.1483
| 300 | 120 | 120 | 300 | 0.40123 | -0.40123 | -0.40123 | 0.40123 | 5.5511e-16 | 1.0841e-11 | -0.10031 | -0.10031 | -0.10031 | -0.10031 | -0.40123 | -7835.5184
| 305 | 125 | 125 | 305 | 0.46027 | -0.46027 | -0.46027 | 0.46027 | 0 | 0 | -0.068615 | -0.068615 | -0.068615 | -0.068615 | -0.27446 | -5359.8103
| 310 | 130 | 130 | 310 | 0.51581 | -0.51581 | -0.51581 | 0.51581 | 0 | 0 | -0.034837 | -0.034837 | -0.034837 | -0.034837 | -0.13935 | -2721.247
| 315 | 135 | 135 | 315 | 0.56743 | -0.56743 | -0.56743 | 0.56743 | 0 | 0 | -8.6024e-17 | -3.6868e-17 | -3.6868e-17 | -8.6024e-17 | -2.4578e-16 | -4.7998e-12
| 320 | 140 | 140 | 320 | 0.61472 | -0.61472 | -0.61472 | 0.61472 | 0 | 0 | 0.034837 | 0.034837 | 0.034837 | 0.034837 | 0.13935 | 2721.247
| 325 | 145 | 145 | 325 | 0.65734 | -0.65734 | -0.65734 | 0.65734 | 0 | 0 | 0.068615 | 0.068615 | 0.068615 | 0.068615 | 0.27446 | 5359.8103
| 330 | 150 | 150 | 330 | 0.69495 | -0.69495 | -0.69495 | 0.69495 | 0 | 0 | 0.10031 | 0.10031 | 0.10031 | 0.10031 | 0.40123 | 7835.5184
| 335 | 155 | 155 | 335 | 0.72728 | -0.72728 | -0.72728 | 0.72728 | 0 | 0 | 0.12895 | 0.12895 | 0.12895 | 0.12895 | 0.51581 | 10073.1483
| 340 | 160 | 160 | 340 | 0.75407 | -0.75407 | -0.75407 | 0.75407 | 0 | 0 | 0.15368 | 0.15368 | 0.15368 | 0.15368 | 0.61472 | 12004.7107
| 345 | 165 | 165 | 345 | 0.77512 | -0.77512 | -0.77512 | 0.77512 | 0 | 0 | 0.17374 | 0.17374 | 0.17374 | 0.17374 | 0.69495 | 13571.516
| 350 | 170 | 170 | 350 | 0.79027 | -0.79027 | -0.79027 | 0.79027 | 0 | 0 | 0.18852 | 0.18852 | 0.18852 | 0.18852 | 0.75407 | 14725.9577
| 355 | 175 | 175 | 355 | 0.79941 | -0.79941 | -0.79941 | 0.79941 | 0 | 0 | 0.19757 | 0.19757 | 0.19757 | 0.19757 | 0.79027 | 15432.9586
| 360 | 180 | 180 | 360 | 0.80246 | -0.80246 | -0.80246 | 0.80246 | 0 | 0 | 0.20062 | 0.20062 | 0.20062 | 0.20062 | 0.80246 | 15671.0368

## Ausgleich Dreizylinder
Kurbelradius: | Kurbelwinkel |  |  | 1. Ordnung |  |  |  | 2.Ordnung
39 | Zyl. 1 | Zyl. 2 | Zyl. 3 | Zyl. 1 | Zyl. 2 | Zyl. 3 | Summe | Zyl. 1 | Zyl. 2 | Zyl. 3 | Summe
| 0 | -120 | -240 | 0.78709 | -0.39355 | -0.39355 | 0 | 0.21694 | -0.10847 | -0.10847 | 0
Pleuellänge: | 5 | -115 | -235 | 0.7841 | -0.33264 | -0.45146 | 0 | 0.21364 | -0.13944 | -0.074197 | 0
141.5 | 10 | -110 | -230 | 0.77514 | -0.2692 | -0.50593 | 0 | 0.20385 | -0.16618 | -0.037671 | 1.3878e-16
| 15 | -105 | -225 | 0.76027 | -0.20371 | -0.55656 | 0 | 0.18787 | -0.18787 | 6.6445e-17 | 9.4201e-17
Fmax: | 20 | -100 | -220 | 0.73963 | -0.13668 | -0.60295 | 0 | 0.16618 | -0.20385 | 0.037671 | 0
1.2705 | 25 | -95 | -215 | 0.71335 | -0.0686 | -0.64475 | 0 | 0.13944 | -0.21364 | 0.074197 | 1.9429e-16
| 30 | -90 | -210 | 0.68164 | 4.8215e-17 | -0.68164 | 0 | 0.10847 | -0.21694 | 0.10847 | 0
| 35 | -85 | -205 | 0.64475 | 0.0686 | -0.71335 | 0 | 0.074197 | -0.21364 | 0.13944 | 0
| 40 | -80 | -200 | 0.60295 | 0.13668 | -0.73963 | 0 | 0.037671 | -0.20385 | 0.16618 | 0
| 45 | -75 | -195 | 0.55656 | 0.20371 | -0.76027 | 0 | 1.3289e-17 | -0.18787 | 0.18787 | 0
| 50 | -70 | -190 | 0.50593 | 0.2692 | -0.77514 | 0 | -0.037671 | -0.16618 | 0.20385 | 0
| 55 | -65 | -185 | 0.45146 | 0.33264 | -0.7841 | 0 | -0.074197 | -0.13944 | 0.21364 | 0
| 60 | -60 | -180 | 0.39355 | 0.39355 | -0.78709 | 0 | -0.10847 | -0.10847 | 0.21694 | 0
| 65 | -55 | -175 | 0.33264 | 0.45146 | -0.7841 | 0 | -0.13944 | -0.074197 | 0.21364 | 0
| 70 | -50 | -170 | 0.2692 | 0.50593 | -0.77514 | 0 | -0.16618 | -0.037671 | 0.20385 | 0
| 75 | -45 | -165 | 0.20371 | 0.55656 | -0.76027 | 0 | -0.18787 | 1.3289e-17 | 0.18787 | 0
| 80 | -40 | -160 | 0.13668 | 0.60295 | -0.73963 | 0 | -0.20385 | 0.037671 | 0.16618 | 0
| 85 | -35 | -155 | 0.0686 | 0.64475 | -0.71335 | 0 | -0.21364 | 0.074197 | 0.13944 | 0
| 90 | -30 | -150 | 4.8215e-17 | 0.68164 | -0.68164 | 0 | -0.21694 | 0.10847 | 0.10847 | 0
| 95 | -25 | -145 | -0.0686 | 0.71335 | -0.64475 | 0 | -0.21364 | 0.13944 | 0.074197 | 0
| 100 | -20 | -140 | -0.13668 | 0.73963 | -0.60295 | 0 | -0.20385 | 0.16618 | 0.037671 | -1.1102e-16
| 105 | -15 | -135 | -0.20371 | 0.76027 | -0.55656 | 0 | -0.18787 | 0.18787 | -3.9867e-17 | -1.2111e-17
| 110 | -10 | -130 | -0.2692 | 0.77514 | -0.50593 | 0 | -0.16618 | 0.20385 | -0.037671 | 0
| 115 | -5 | -125 | -0.33264 | 0.7841 | -0.45146 | 0 | -0.13944 | 0.21364 | -0.074197 | -1.9429e-16
| 120 | 0 | -120 | -0.39355 | 0.78709 | -0.39355 | 4.4409e-16 | -0.10847 | 0.21694 | -0.10847 | -1.6653e-16
| 125 | 5 | -115 | -0.45146 | 0.7841 | -0.33264 | 0 | -0.074197 | 0.21364 | -0.13944 | 0
| 130 | 10 | -110 | -0.50593 | 0.77514 | -0.2692 | 0 | -0.037671 | 0.20385 | -0.16618 | 0
| 135 | 15 | -105 | -0.55656 | 0.76027 | -0.20371 | 0 | -3.9867e-17 | 0.18787 | -0.18787 | 0
| 140 | 20 | -100 | -0.60295 | 0.73963 | -0.13668 | 0 | 0.037671 | 0.16618 | -0.20385 | 0
| 145 | 25 | -95 | -0.64475 | 0.71335 | -0.0686 | 0 | 0.074197 | 0.13944 | -0.21364 | 0
| 150 | 30 | -90 | -0.68164 | 0.68164 | 4.8215e-17 | 4.8215e-17 | 0.10847 | 0.10847 | -0.21694 | 0
| 155 | 35 | -85 | -0.71335 | 0.64475 | 0.0686 | 0 | 0.13944 | 0.074197 | -0.21364 | 0
| 160 | 40 | -80 | -0.73963 | 0.60295 | 0.13668 | 0 | 0.16618 | 0.037671 | -0.20385 | 0
| 165 | 45 | -75 | -0.76027 | 0.55656 | 0.20371 | 0 | 0.18787 | 1.3289e-17 | -0.18787 | 0
| 170 | 50 | -70 | -0.77514 | 0.50593 | 0.2692 | 0 | 0.20385 | -0.037671 | -0.16618 | 0
| 175 | 55 | -65 | -0.7841 | 0.45146 | 0.33264 | 0 | 0.21364 | -0.074197 | -0.13944 | 0
| 180 | 60 | -60 | -0.78709 | 0.39355 | 0.39355 | 0 | 0.21694 | -0.10847 | -0.10847 | 0
| 185 | 65 | -55 | -0.7841 | 0.33264 | 0.45146 | 0 | 0.21364 | -0.13944 | -0.074197 | 0
| 190 | 70 | -50 | -0.77514 | 0.2692 | 0.50593 | 0 | 0.20385 | -0.16618 | -0.037671 | 0
| 195 | 75 | -45 | -0.76027 | 0.20371 | 0.55656 | 0 | 0.18787 | -0.18787 | 1.3289e-17 | 6.88e-17
| 200 | 80 | -40 | -0.73963 | 0.13668 | 0.60295 | 0 | 0.16618 | -0.20385 | 0.037671 | 6.245e-17
| 205 | 85 | -35 | -0.71335 | 0.0686 | 0.64475 | 0 | 0.13944 | -0.21364 | 0.074197 | 1.1102e-16
| 210 | 90 | -30 | -0.68164 | 4.8215e-17 | 0.68164 | 0 | 0.10847 | -0.21694 | 0.10847 | 0
| 215 | 95 | -25 | -0.64475 | -0.0686 | 0.71335 | 0 | 0.074197 | -0.21364 | 0.13944 | 0
| 220 | 100 | -20 | -0.60295 | -0.13668 | 0.73963 | 0 | 0.037671 | -0.20385 | 0.16618 | 0
| 225 | 105 | -15 | -0.55656 | -0.20371 | 0.76027 | 0 | 6.6445e-17 | -0.18787 | 0.18787 | 0
| 230 | 110 | -10 | -0.50593 | -0.2692 | 0.77514 | 0 | -0.037671 | -0.16618 | 0.20385 | 0
| 235 | 115 | -5 | -0.45146 | -0.33264 | 0.7841 | 0 | -0.074197 | -0.13944 | 0.21364 | 0
| 240 | 120 | 0 | -0.39355 | -0.39355 | 0.78709 | 0 | -0.10847 | -0.10847 | 0.21694 | 0
| 245 | 125 | 5 | -0.33264 | -0.45146 | 0.7841 | 0 | -0.13944 | -0.074197 | 0.21364 | 0
| 250 | 130 | 10 | -0.2692 | -0.50593 | 0.77514 | 0 | -0.16618 | -0.037671 | 0.20385 | 0
| 255 | 135 | 15 | -0.20371 | -0.55656 | 0.76027 | 0 | -0.18787 | -3.9867e-17 | 0.18787 | 0
| 260 | 140 | 20 | -0.13668 | -0.60295 | 0.73963 | 0 | -0.20385 | 0.037671 | 0.16618 | 0
| 265 | 145 | 25 | -0.0686 | -0.64475 | 0.71335 | 0 | -0.21364 | 0.074197 | 0.13944 | 0
| 270 | 150 | 30 | -1.4465e-16 | -0.68164 | 0.68164 | 0 | -0.21694 | 0.10847 | 0.10847 | 0
| 275 | 155 | 35 | 0.0686 | -0.71335 | 0.64475 | 0 | -0.21364 | 0.13944 | 0.074197 | 0
| 280 | 160 | 40 | 0.13668 | -0.73963 | 0.60295 | 0 | -0.20385 | 0.16618 | 0.037671 | -1.0408e-16
| 285 | 165 | 45 | 0.20371 | -0.76027 | 0.55656 | 0 | -0.18787 | 0.18787 | 1.3289e-17 | 4.1045e-17
| 290 | 170 | 50 | 0.2692 | -0.77514 | 0.50593 | 0 | -0.16618 | 0.20385 | -0.037671 | -1.249e-16
| 295 | 175 | 55 | 0.33264 | -0.7841 | 0.45146 | 0 | -0.13944 | 0.21364 | -0.074197 | 0
| 300 | 180 | 60 | 0.39355 | -0.78709 | 0.39355 | 0 | -0.10847 | 0.21694 | -0.10847 | 0
| 305 | 185 | 65 | 0.45146 | -0.7841 | 0.33264 | 0 | -0.074197 | 0.21364 | -0.13944 | 0
| 310 | 190 | 70 | 0.50593 | -0.77514 | 0.2692 | 0 | -0.037671 | 0.20385 | -0.16618 | 0
| 315 | 195 | 75 | 0.55656 | -0.76027 | 0.20371 | -2.2204e-16 | -9.3023e-17 | 0.18787 | -0.18787 | 0
| 320 | 200 | 80 | 0.60295 | -0.73963 | 0.13668 | 0 | 0.037671 | 0.16618 | -0.20385 | 0
| 325 | 205 | 85 | 0.64475 | -0.71335 | 0.0686 | -2.6368e-16 | 0.074197 | 0.13944 | -0.21364 | 0
| 330 | 210 | 90 | 0.68164 | -0.68164 | 4.8215e-17 | -6.2807e-17 | 0.10847 | 0.10847 | -0.21694 | -2.498e-16
| 335 | 215 | 95 | 0.71335 | -0.64475 | -0.0686 | -4.7184e-16 | 0.13944 | 0.074197 | -0.21364 | 0
| 340 | 220 | 100 | 0.73963 | -0.60295 | -0.13668 | 0 | 0.16618 | 0.037671 | -0.20385 | 0
| 345 | 225 | 105 | 0.76027 | -0.55656 | -0.20371 | 0 | 0.18787 | 6.6445e-17 | -0.18787 | 0
| 350 | 230 | 110 | 0.77514 | -0.50593 | -0.2692 | 0 | 0.20385 | -0.037671 | -0.16618 | 0
| 355 | 235 | 115 | 0.7841 | -0.45146 | -0.33264 | 0 | 0.21364 | -0.074197 | -0.13944 | 0
| 360 | 240 | 120 | 0.78709 | -0.39355 | -0.39355 | 0 | 0.21694 | -0.10847 | -0.10847 | 0

## Näherung
Kurbelwinkel | Kolbenweg | Geschwindigkeit | Beschleunigung |  | Kurbelradius mm | Pleuellänge mm | Drehzahl 1/min | vmax m/s | vmittel m/s | °KW | s/% | v/% | a/%
0 | -1.7319e-14 | 0 | 39416.718 | 39.4167 | 39 | 141.5 | 8500 | 35.9237 | 22.1 | 0 | #DIV/0! | #DIV/0! | -5.5377e-14
5 | 0.18924 | 3.8563 | 39169.7471 | 39.1697 | [5 empty] | 5 | -1.408e-12 | -0.0062177 | -0.018639
10 | 0.75465 | 7.6643 | 38433.6606 | 38.4337 | [5 empty] | 10 | -4.5312e-12 | -0.024487 | -0.073234
15 | 1.6894 | 11.3768 | 37222.8109 | 37.2228 | [5 empty] | 15 | 1.3144e-13 | -0.053672 | -0.15982
20 | 2.9821 | 14.9482 | 35560.7015 | 35.5607 | [5 empty] | 20 | -8.9351e-13 | -0.091932 | -0.27178
25 | 4.6172 | 18.3358 | 33479.3742 | 33.4794 | [5 empty] | 25 | -4.232e-13 | -0.1368 | -0.39983
30 | 6.5751 | 21.5004 | 31018.5756 | 31.0186 | [5 empty] | 30 | -4.5928e-13 | -0.18528 | -0.53189
35 | 8.8324 | 24.407 | 28224.7285 | 28.2247 | [5 empty] | 35 | -2.6145e-13 | -0.23402 | -0.65274
40 | 11.3626 | 27.0254 | 25149.7371 | 25.1497 | [5 empty] | 40 | -1.5633e-13 | -0.27941 | -0.74324
45 | 14.1361 | 29.3309 | 21849.6607 | 21.8497 | [5 empty] | 45 | 5.0264e-14 | -0.31786 | -0.77842
50 | 17.1212 | 31.3042 | 18383.2951 | 18.3833 | [5 empty] | 50 | -8.3002e-14 | -0.3459 | -0.72291
55 | 20.2841 | 32.932 | 14810.7019 | 14.8107 | [5 empty] | 55 | 0 | -0.3605 | -0.51907
60 | 23.59 | 34.2068 | 11191.7274 | 11.1917 | [5 empty] | 60 | -1.0542e-13 | -0.35921 | -0.05104
65 | 27.0036 | 35.1269 | 7584.5556 | 7.5846 | [5 empty] | 65 | -2.6313e-14 | -0.3404 | 0.99444
70 | 30.4894 | 35.6961 | 4044.3337 | 4.0443 | [5 empty] | 70 | -2.3305e-14 | -0.30341 | 4.0204
75 | 34.0127 | 35.9237 | 621.9115 | 0.62191 | [5 empty] | 75 | -6.2671e-14 | -0.24868 | 59.0925
80 | 37.5399 | 35.8234 | -2637.2722 | -2.6373 | [5 empty] | 80 | -3.7855e-14 | -0.17784 | -9.936
85 | 41.0392 | 35.4132 | -5694.1248 | -5.6941 | [5 empty] | 85 | -1.7314e-14 | -0.093672 | -5.4739
90 | 44.4807 | 34.7146 | -8516.6316 | -8.5166 | [5 empty] | 90 | 0 | 0 | -3.8733
95 | 47.8373 | 33.7518 | -11080.3648 | -11.0804 | [5 empty] | 95 | -2.9707e-14 | 0.098472 | -2.8899
100 | 51.0845 | 32.551 | -13368.7596 | -13.3688 | [5 empty] | 100 | -5.5637e-14 | 0.19646 | -2.13
105 | 54.2006 | 31.1397 | -15373.1502 | -15.3732 | [5 empty] | 105 | -3.9328e-14 | 0.28843 | -1.4804
110 | 57.167 | 29.546 | -17092.5703 | -17.0926 | [5 empty] | 110 | -6.2146e-14 | 0.36904 | -0.90623
115 | 59.9678 | 27.7974 | -18533.3261 | -18.5333 | [5 empty] | 115 | -2.3697e-14 | 0.4335 | -0.40134
120 | 62.59 | 25.9207 | -19708.359 | -19.7084 | [5 empty] | 120 | -3.4057e-14 | 0.47803 | 0.029007
125 | 65.023 | 23.9411 | -20636.421 | -20.6364 | [5 empty] | 125 | 0 | 0.50017 | 0.37588
130 | 67.2586 | 21.8816 | -21341.0903 | -21.3411 | [5 empty] | 130 | -2.1129e-14 | 0.49905 | 0.63121
135 | 69.2905 | 19.7629 | -21849.6607 | -21.8497 | [5 empty] | 135 | 2.0509e-14 | 0.4755 | 0.79073
140 | 71.1141 | 17.6028 | -22191.942 | -22.1919 | [5 empty] | 140 | -1.9983e-14 | 0.43204 | 0.85587
145 | 72.7263 | 15.416 | -22399.0094 | -22.399 | [5 empty] | 145 | -1.954e-14 | 0.37276 | 0.83482
150 | 74.1251 | 13.2142 | -22501.944 | -22.5019 | [5 empty] | 150 | -5.7514e-14 | 0.30294 | 0.7426
155 | 75.3092 | 11.0063 | -22530.6037 | -22.5306 | [5 empty] | 155 | -3.774e-14 | 0.22873 | 0.6001
160 | 76.2781 | 8.798 | -22512.4649 | -22.5125 | [5 empty] | 160 | -5.5891e-14 | 0.15658 | 0.43234
165 | 77.0316 | 6.5928 | -22471.5722 | -22.4716 | [5 empty] | 165 | -1.8448e-14 | 0.092754 | 0.26586
170 | 77.5697 | 4.3919 | -22427.6288 | -22.4276 | [5 empty] | 170 | -3.664e-14 | 0.042761 | 0.12575
175 | 77.8924 | 2.1948 | -22395.2575 | -22.3953 | [5 empty] | 175 | -3.6488e-14 | 0.010926 | 0.032617
180 | 78 | 3.0808e-15 | -22383.4548 | -22.3835 | [5 empty] | 180 | -1.8219e-14 | 0 | 3.2506e-14
185 | 77.8924 | -2.1948 | -22395.2575 | -22.3953 | [5 empty] | 185 | -3.6488e-14 | 0.010926 | 0.032617
190 | 77.5697 | -4.3919 | -22427.6288 | -22.4276 | [5 empty] | 190 | -3.664e-14 | 0.042761 | 0.12575
195 | 77.0316 | -6.5928 | -22471.5722 | -22.4716 | [5 empty] | 195 | 1.8448e-14 | 0.092754 | 0.26586
200 | 76.2781 | -8.798 | -22512.4649 | -22.5125 | [5 empty] | 200 | 0 | 0.15658 | 0.43234
205 | 75.3092 | -11.0063 | -22530.6037 | -22.5306 | [5 empty] | 205 | -3.774e-14 | 0.22873 | 0.6001
210 | 74.1251 | -13.2142 | -22501.944 | -22.5019 | [5 empty] | 210 | -5.7514e-14 | 0.30294 | 0.7426
215 | 72.7263 | -15.416 | -22399.0094 | -22.399 | [5 empty] | 215 | -3.908e-14 | 0.37276 | 0.83482
220 | 71.1141 | -17.6028 | -22191.942 | -22.1919 | [5 empty] | 220 | -1.9983e-14 | 0.43204 | 0.85587
225 | 69.2905 | -19.7629 | -21849.6607 | -21.8497 | [5 empty] | 225 | 0 | 0.4755 | 0.79073
230 | 67.2586 | -21.8816 | -21341.0903 | -21.3411 | [5 empty] | 230 | -2.1129e-14 | 0.49905 | 0.63121
235 | 65.023 | -23.9411 | -20636.421 | -20.6364 | [5 empty] | 235 | -4.371e-14 | 0.50017 | 0.37588
240 | 62.59 | -25.9207 | -19708.359 | -19.7084 | [5 empty] | 240 | -6.8114e-14 | 0.47803 | 0.029007
245 | 59.9678 | -27.7974 | -18533.3261 | -18.5333 | [5 empty] | 245 | -7.1092e-14 | 0.4335 | -0.40134
250 | 57.167 | -29.546 | -17092.5703 | -17.0926 | [5 empty] | 250 | -3.7288e-14 | 0.36904 | -0.90623
255 | 54.2006 | -31.1397 | -15373.1502 | -15.3732 | [5 empty] | 255 | -2.6219e-14 | 0.28843 | -1.4804
260 | 51.0845 | -32.551 | -13368.7596 | -13.3688 | [5 empty] | 260 | -5.5637e-14 | 0.19646 | -2.13
265 | 47.8373 | -33.7518 | -11080.3648 | -11.0804 | [5 empty] | 265 | -2.9707e-14 | 0.098472 | -2.8899
270 | 44.4807 | -34.7146 | -8516.6316 | -8.5166 | [5 empty] | 270 | -1.5974e-14 | 0 | -3.8733
275 | 41.0392 | -35.4132 | -5694.1248 | -5.6941 | [5 empty] | 275 | -5.1941e-14 | -0.093672 | -5.4739
280 | 37.5399 | -35.8234 | -2637.2722 | -2.6373 | [5 empty] | 280 | -7.5711e-14 | -0.17784 | -9.936
285 | 34.0127 | -35.9237 | 621.9115 | 0.62191 | [5 empty] | 285 | 1.2534e-13 | -0.24868 | 59.0925
290 | 30.4894 | -35.6961 | 4044.3337 | 4.0443 | [5 empty] | 290 | -2.2139e-13 | -0.30341 | 4.0204
295 | 27.0036 | -35.1269 | 7584.5556 | 7.5846 | [5 empty] | 295 | 1.1841e-13 | -0.3404 | 0.99444
300 | 23.59 | -34.2068 | 11191.7274 | 11.1917 | [5 empty] | 300 | -1.0542e-13 | -0.35921 | -0.05104
305 | 20.2841 | -32.932 | 14810.7019 | 14.8107 | [5 empty] | 305 | -1.7515e-14 | -0.3605 | -0.51907
310 | 17.1212 | -31.3042 | 18383.2951 | 18.3833 | [5 empty] | 310 | -1.0375e-13 | -0.3459 | -0.72291
315 | 14.1361 | -29.3309 | 21849.6607 | 21.8497 | [5 empty] | 315 | -2.5132e-14 | -0.31786 | -0.77842
320 | 11.3626 | -27.0254 | 25149.7371 | 25.1497 | [5 empty] | 320 | -2.1887e-13 | -0.27941 | -0.74324
325 | 8.8324 | -24.407 | 28224.7285 | 28.2247 | [5 empty] | 325 | -2.0112e-13 | -0.23402 | -0.65274
330 | 6.5751 | -21.5004 | 31018.5756 | 31.0186 | [5 empty] | 330 | -4.0525e-13 | -0.18528 | -0.53189
335 | 4.6172 | -18.3358 | 33479.3742 | 33.4794 | [5 empty] | 335 | -5.7709e-13 | -0.1368 | -0.39983
340 | 2.9821 | -14.9482 | 35560.7015 | 35.5607 | [5 empty] | 340 | -3.1273e-13 | -0.091932 | -0.27178
345 | 1.6894 | -11.3768 | 37222.8109 | 37.2228 | [5 empty] | 345 | 1.3144e-13 | -0.053672 | -0.15982
350 | 0.75465 | -7.6643 | 38433.6606 | 38.4337 | [5 empty] | 350 | -5.4728e-12 | -0.024487 | -0.073234
355 | 0.18924 | -3.8563 | 39169.7471 | 39.1697 | [5 empty] | 355 | -1.408e-12 | -0.0062177 | -0.018639
360 | -1.7319e-14 | -1.0851e-14 | 39416.718 | 39.4167 | [5 empty] | 360 | #DIV/0! | 0 | -5.5377e-14
Note on P1: Abweichung der Näherungslösung von der exakten Lösung.

## Geschränkter Kurbeltrieb
Kurbelwinkel | Kolbenweg | Geschwindigkeit | Beschleunigung |  | Kurbelradius mm | Pleuellänge mm | Schränkung mm | Drehzahl 1/min | vmax m/s | vmittel m/s | 48.2576
0 | 0 | 0 | 39416.718 | 39.4167 | 39 | 141.5 | 10 | 8500 | 36.0133 | 22.1
5 | 0.18924 | 3.8565 | 39177.0494 | 39.177
10 | 0.75465 | 7.6662 | 38461.8278 | 38.4618
15 | 1.6894 | 11.3829 | 37282.3953 | 37.2824
20 | 2.9821 | 14.9619 | 35657.6126 | 35.6576
25 | 4.6172 | 18.3609 | 33613.7738 | 33.6138
30 | 6.5751 | 21.5403 | 31184.4429 | 31.1844
35 | 8.8324 | 24.4642 | 28410.1729 | 28.4102
40 | 11.3626 | 27.1011 | 25338.0587 | 25.3381
45 | 14.1361 | 29.4244 | 22021.0761 | 22.0211
50 | 17.1212 | 31.4129 | 18517.1581 | 18.5172
55 | 20.2841 | 33.0512 | 14887.9802 | 14.888
60 | 23.59 | 34.3301 | 11197.4426 | 11.1974
65 | 27.0036 | 35.2468 | 7509.874 | 7.5099
70 | 30.4894 | 35.8048 | 3888.0188 | 3.888
75 | 34.0127 | 36.0133 | 390.9118 | 0.39091
80 | 37.5399 | 35.8873 | -2928.2201 | -2.9282
85 | 41.0392 | 35.4464 | -6023.868 | -6.0239
90 | 44.4807 | 34.7146 | -8859.7969 | -8.8598
95 | 47.8373 | 33.7186 | -11410.1079 | -11.4101
100 | 51.0845 | 32.4872 | -13659.7075 | -13.6597
105 | 54.2006 | 31.0502 | -15604.1499 | -15.6041
110 | 57.167 | 29.4373 | -17248.8852 | -17.2489
115 | 59.9678 | 27.6774 | -18608.0076 | -18.608
120 | 62.59 | 25.7973 | -19702.6438 | -19.7026
125 | 65.023 | 23.8219 | -20559.1427 | -20.5591
130 | 67.2586 | 21.773 | -21207.2273 | -21.2072
135 | 69.2905 | 19.6694 | -21678.2452 | -21.6782
140 | 71.1141 | 17.5271 | -22003.6203 | -22.0036
145 | 72.7263 | 15.3587 | -22213.5651 | -22.2136
150 | 74.1251 | 13.1743 | -22336.0767 | -22.3361
155 | 75.3092 | 10.9812 | -22396.2041 | -22.3962
160 | 76.2781 | 8.7842 | -22415.5538 | -22.4156
165 | 77.0316 | 6.5867 | -22411.9878 | -22.412
170 | 77.5697 | 4.39 | -22399.4616 | -22.3995
175 | 77.8924 | 2.1946 | -22387.9552 | -22.388
180 | 78 | 3.0808e-15 | -22383.4548 | -22.3835
185 | 77.8924 | -2.1946 | -22387.9552 | -22.388
190 | 77.5697 | -4.39 | -22399.4616 | -22.3995
195 | 77.0316 | -6.5867 | -22411.9878 | -22.412
200 | 76.2781 | -8.7842 | -22415.5538 | -22.4156
205 | 75.3092 | -10.9812 | -22396.2041 | -22.3962
210 | 74.1251 | -13.1743 | -22336.0767 | -22.3361
215 | 72.7263 | -15.3587 | -22213.5651 | -22.2136
220 | 71.1141 | -17.5271 | -22003.6203 | -22.0036
225 | 69.2905 | -19.6694 | -21678.2452 | -21.6782
230 | 67.2586 | -21.773 | -21207.2273 | -21.2072
235 | 65.023 | -23.8219 | -20559.1427 | -20.5591
240 | 62.59 | -25.7973 | -19702.6438 | -19.7026
245 | 59.9678 | -27.6774 | -18608.0076 | -18.608
250 | 57.167 | -29.4373 | -17248.8852 | -17.2489
255 | 54.2006 | -31.0502 | -15604.1499 | -15.6041
260 | 51.0845 | -32.4872 | -13659.7075 | -13.6597
265 | 47.8373 | -33.7186 | -11410.1079 | -11.4101
270 | 44.4807 | -34.7146 | -8859.7969 | -8.8598
275 | 41.0392 | -35.4464 | -6023.868 | -6.0239
280 | 37.5399 | -35.8873 | -2928.2201 | -2.9282
285 | 34.0127 | -36.0133 | 390.9118 | 0.39091
290 | 30.4894 | -35.8048 | 3888.0188 | 3.888
295 | 27.0036 | -35.2468 | 7509.874 | 7.5099
300 | 23.59 | -34.3301 | 11197.4426 | 11.1974
305 | 20.2841 | -33.0512 | 14887.9802 | 14.888
310 | 17.1212 | -31.4129 | 18517.1581 | 18.5172
315 | 14.1361 | -29.4244 | 22021.0761 | 22.0211
320 | 11.3626 | -27.1011 | 25338.0587 | 25.3381
325 | 8.8324 | -24.4642 | 28410.1729 | 28.4102
330 | 6.5751 | -21.5403 | 31184.4429 | 31.1844
335 | 4.6172 | -18.3609 | 33613.7738 | 33.6138
340 | 2.9821 | -14.9619 | 35657.6126 | 35.6576
345 | 1.6894 | -11.3829 | 37282.3953 | 37.2824
350 | 0.75465 | -7.6662 | 38461.8278 | 38.4618
355 | 0.18924 | -3.8565 | 39177.0494 | 39.177
360 | 0 | -1.0851e-14 | 39416.718 | 39.4167