## Leistung u. Drehmoment
n/min-1 |  | 650 | 1000 | 2000 | 3000 | 3500 | 4000 | 5000 | 5900 | 6500
M/Nm | [5 empty] | 300
P/kW |  | 11 | 21 | 54 | 92 |  | 125.5 | 155 | 170 | 165
Mberechnet/Nm |  | 161.6154 | 200.55 | 257.85 | 292.8667 | 300 | 299.6313 | 296.05 | 275.1695 | 242.4231 | 242.4231 | 242.4231
Pberechnet/kW |  | 11 | 21 | 54 | 92 | 109.9476 | 125.5 | 155 | 170 | 165 | 165 | 165
Pberechnet/PS |  | 14.96 | 28.56 | 73.44 | 125.12 | 149.5288 | 170.68 | 210.8 | 231.2 | 224.4 | 224.4 | 224.4
BMW 330 CI, Automatik M54, Bj. 2003
n/min-1 | 650 | 1000 | 2000 | 3000 | 3500 | 4000 | 5000 | 5900 | 6500
M/Nm | 161.6154 | 200.55 | 257.85 | 292.8667 | 300 | 299.6313 | 296.05 | 275.1695 | 242.4231
P/kW | 11 | 21 | 54 | 92 | 109.9476 | 125.5 | 155 | 170 | 165
P/PS | 14.96 | 28.56 | 73.44 | 125.12 | 149.5288 | 170.68 | 210.8 | 231.2 | 224.4
Note on A4: Diese Zeile wird automatisch berechnet!
Note on A5: Diese Zeile wird automatisch berechnet!
Note on A6: Diese Zeile wird automatisch berechnet!
Note on A28: Diese Zellen werden automatisch berechnet
Note on D1: Es können maximal 11 Werte eingegeben werden. Für eine aussagekräftige Darstellung sollten mindestens 5 Werte eingegeben werden.
Note on D2: Die Berechnung des Drehmoments erfolgt automatisch, wenn Leistungwerte (P/kW) eingetragen sind.
Note on D3: Die Berechnung der Leistung erfolgt automatisch, wenn Drehmomentwerte (M/Nm) eingetragen sind.

## Getriebe- u. Zugkraftdiagramm
BMW 330 CI, Automatik M54, Bj. 2003
Reifen | [7 empty] | Fahrzeug
Breite mm | Quer- schnitt | Felge Zoll | Auto/ Motorrad |  | Udyn m | Rollwider- standszahl |  | Masse kg | Breite m | Höhe m | Stirnfläche m² |  | cW
255 | 35 | 18 | A |  | 1.9398 | 0.015 |  | 1540 | 1.74 | 1.369 | 1.98 |  | 0.32
Übersetzungen |  | zRitzel | zKettenrad | iPrimär | 1. | 2. | 3. | 4. | 5. | 6. | 7. | Schaltdrehzahl min-1
|  | 1 | 3.38 | 1 | 3.67 | 2 | 1.41 | 1 | 0.74
Wirkungsgrad |  | 0.95 |  | 1 | 0.97 | 0.97 | 0.97 | 0.97 | 0.98 |  |  | 6500
[14 empty] | 1.2 | 1.02
0.99
Fahrwider- stands- parabeln
j
105%
41%
26%
16%
10%
5%
0%
-5%
-8%
[14 empty] | Gang | VSchalt
1.
2.
3.
4.
[14 empty] | 5. | 250
6.
7.
|  | Gang |  |  | 1 | 2 | 3 | 4 | 5 | 6 | 7
|  | Schaltdrehzahl, optimal |  |  | 6500 | 6500 | 6500 | 6500 | 5372.6206
|  | Geschwindigkeit |  |  | 60.9864 | 111.91 | 158.7376 | 223.82 | 250
| Hub mm | VKolben m/s | Drehzahl min-1 |  | V1. km/h | V2. km/h | V3. km/h | V4. km/h | V5. km/h | V6. km/h | V7. km/h
| 89.6 | 30 | 10044.6429 |  | 94.2441 | 172.9379 | 245.3019 | 345.8757 | 467.3996
|  | 29 | 9709.8214 |  | 91.1026 | 167.1733 | 237.1252 | 334.3465 | 451.8196
|  | 28 | 9375 |  | 87.9611 | 161.4087 | 228.9485 | 322.8173 | 436.2396
|  | 27 | 9040.1786 |  | 84.8197 | 155.6441 | 220.7717 | 311.2881 | 420.6596
|  | 26 | 8705.3571 |  | 81.6782 | 149.8795 | 212.595 | 299.7589 | 405.0796
|  | 25 | 8370.5357 |  | 78.5367 | 144.1149 | 204.4183 | 288.2298 | 389.4997
|  | 24 | 8035.7143 |  | 75.3952 | 138.3503 | 196.2415 | 276.7006 | 373.9197
|  | 23 | 7700.8929 |  | 72.2538 | 132.5857 | 188.0648 | 265.1714 | 358.3397
|  | 22 | 7366.0714 |  | 69.1123 | 126.8211 | 179.8881 | 253.6422 | 342.7597
|  | 21 | 7031.25 |  | 65.9708 | 121.0565 | 171.7113 | 242.113 | 327.1797
|  | 20 | 6696.4286 |  | 62.8294 | 115.2919 | 163.5346 | 230.5838 | 311.5997
|  | 19 | 6361.6071 |  | 59.6879 | 109.5273 | 155.3579 | 219.0546 | 296.0197
|  | 18 | 6026.7857 |  | 56.5464 | 103.7627 | 147.1811 | 207.5254 | 280.4398
|  | 17 | 5691.9643 |  | 53.405 | 97.9981 | 139.0044 | 195.9962 | 264.8598
|  | 16 | 5357.1429 |  | 50.2635 | 92.2335 | 130.8277 | 184.467 | 249.2798
|  | 15 | 5022.3214 |  | 47.122 | 86.4689 | 122.651 | 172.9379 | 233.6998
V1 |  | 6.0986 | 9.3825 | 18.765 | 28.1476 | 32.8388 | 37.5301 | 46.9126 | 55.3569 | 60.9864 | 60.9864 | 60.9864
F1 |  | 5983.9736 | 7425.5673 | 9547.1579 | 10843.6855 | 11107.8045 | 11094.1511 | 10961.5517 | 10188.4297 | 8975.9604 | 8975.9604 | 8975.9604
V2 |  | 11.191 | 17.2169 | 34.4338 | 51.6508 | 60.2592 | 68.8677 | 86.0846 | 101.5799 | 111.91 | 111.91 | 111.91
F2 |  | 3261.0211 | 4046.6307 | 5202.8109 | 5909.3654 | 6053.2994 | 6045.8589 | 5973.5977 | 5552.2778 | 4891.5316 | 4891.5316 | 4891.5316
V3 |  | 15.8738 | 24.4212 | 48.8423 | 73.2635 | 85.4741 | 97.6847 | 122.1058 | 144.0849 | 158.7376 | 158.7376 | 158.7376
F3 |  | 2299.0198 | 2852.8746 | 3667.9817 | 4166.1026 | 4267.5761 | 4262.3305 | 4211.3863 | 3914.3558 | 3448.5298 | 3448.5298 | 3448.5298
V4 |  | 22.382 | 34.4338 | 68.8677 | 103.3015 | 120.5185 | 137.7354 | 172.1692 | 203.1597 | 223.82 | 223.82 | 223.82
F4 |  | 1630.5105 | 2023.3153 | 2601.4054 | 2954.6827 | 3026.6497 | 3022.9295 | 2986.7988 | 2776.1389 | 2445.7658 | 2445.7658 | 2445.7658
V5 |  | 30.2459 | 46.5322 | 93.0645 | 139.5967 | 162.8628 | 186.1289 | 232.6611 | 274.5401 | 302.4595 | 302.4595 | 302.4595
F5 |  | 1219.0167 | 1512.6889 | 1944.8858 | 2209.0061 | 2262.8107 | 2260.0293 | 2233.017 | 2075.5216 | 1828.5251 | 1828.5251 | 1828.5251
V6 |  | 0 | 0 | 0 | 0 | 0 | 0 | 0 | 0 | 0 | 0 | 0
F6 |  | 0 | 0 | 0 | 0 | 0 | 0 | 0 | 0 | 0 | 0 | 0
V7 |  | 0 | 0 | 0 | 0 | 0 | 0 | 0 | 0 | 0 | 0 | 0
F7 |  | 0 | 0 | 0 | 0 | 0 | 0 | 0 | 0 | 0 | 0 | 0
| nmin | nmax | vschalt |  | nSchalt opti |  | VSchalt opti |  | nmin | nmax | vmin | vmax
1. | 0 | 6500 | 0 | 60.9864 | 0 | 6500 | 0 | 60.9864 | 1000 | 6500 | 9.3825 | 60.9864
2. | 3542.2343 | 6500 | 60.9864 | 111.91 | 3542.2343 | 6500 | 60.9864 | 111.91 | 1000 | 6500 | 17.2169 | 111.91
3. | 4582.5 | 6500 | 111.91 | 158.7376 | 4582.5 | 6500 | 111.91 | 158.7376 | 1000 | 6500 | 24.4212 | 158.7376
4. | 4609.9291 | 6500 | 158.7376 | 223.82 | 4609.9291 | 6500 | 158.7376 | 223.82 | 1000 | 6500 | 34.4338 | 223.82
5. | 4810 | 6500 | 223.82 | 302.4595 | 4810 | 5372.6206 | 223.82 | 250 | 1000 | 6500 | 46.5322 | 302.4595
6. |  |  | 302.4595 |  | 3: 250
7.
Vmax |  | 299.4349 | 0.99 | 302.4595
V |  |  | 0 | 37.4294 | 74.8587 | 112.2881 | 149.7174 | 187.1468 | 224.5762 | 262.0055 | 299.4349
|  | -8% | 187.1468 | 187.1468 | 187.1468 | 187.1468 | 187.1468 | 187.1468 | 224.5762 | 262.0055 | 299.4349
|  | -5% | 149.7174 | 149.7174 | 149.7174 | 149.7174 | 149.7174 | 187.1468 | 224.5762 | 262.0055 | 299.4349
|  | 0% | 0 | 37.4294 | 74.8587 | 112.2881 | 149.7174 | 187.1468 | 224.5762 | 262.0055 | 299.4349
|  | 5% | 0 | 37.4294 | 74.8587 | 112.2881 | 149.7174 | 187.1468 | 224.5762 | 262.0055 | 299.4349
|  | 10% | 0 | 37.4294 | 74.8587 | 112.2881 | 149.7174 | 187.1468 | 224.5762 | 262.0055 | 299.4349
|  | 16% | 0 | 37.4294 | 74.8587 | 112.2881 | 149.7174 | 187.1468 | 224.5762 | 262.0055 | 299.4349
|  | 26% | 0 | 37.4294 | 74.8587 | 112.2881 | 149.7174 | 187.1468 | 224.5762 | 262.0055 | 299.4349
|  | 41% | 0 | 37.4294 | 74.8587 | 112.2881 | 149.7174 | 187.1468 | 224.5762 | 262.0055 | 299.4349
|  | 105% | 0 | 37.4294 | 74.8587 | 74.8587 | 74.8587 | 74.8587 | 74.8587 | 74.8587 | 74.8587
|  | 0% | 0 | 37.4294 | 74.8587 | 112.2881 | 149.7174 | 187.1468 | 224.5762 | 262.0055 | 299.4349
F (Diagramm) |  | -8% | 128.1358 | 128.1358 | 128.1358 | 128.1358 | 128.1358 | 128.1358 | 615.2112 | 1190.8457 | 1855.0394
|  | -5% | 180.374 | 180.374 | 180.374 | 180.374 | 180.374 | 578.8902 | 1065.9656 | 1641.6001 | 2305.7938
|  | 0% | 226.611 | 270.8906 | 403.7293 | 625.1272 | 935.0843 | 1333.6005 | 1820.6759 | 2396.3104 | 3060.5041
|  | 5% | 980.7558 | 1025.0354 | 1157.8741 | 1379.272 | 1689.2291 | 2087.7453 | 2574.8207 | 3150.4552 | 3814.6489
|  | 10% | 1728.7289 | 1773.0084 | 1905.8472 | 2127.2451 | 2437.2021 | 2835.7183 | 3322.7937 | 3898.4283 | 4562.6219
|  | 16% | 2610.5906 | 2654.8702 | 2787.7089 | 3009.1068 | 3319.0639 | 3717.5801 | 4204.6555 | 4780.29 | 5444.4837
|  | 26% | 4020.8525 | 4065.1321 | 4197.9708 | 4419.3687 | 4729.3258 | 5127.842 | 5614.9173 | 6190.5519 | 6854.7456
|  | 41% | 5940.714 | 5984.9936 | 6117.8323 | 6339.2302 | 6649.1873 | 7047.7035 | 7534.7789 | 8110.4134 | 8774.6071
|  | 105% | 11096.1248 | 11140.4044 | 11273.2431 | 11273.2431 | 11273.2431 | 11273.2431 | 11273.2431 | 11273.2431 | 11273.2431
|  | 0% | 226.611 | 270.8906 | 403.7293 | 625.1272 | 935.0843 | 1333.6005 | 1820.6759 | 2396.3104 | 3060.5041
Fmax |  | 11329.9605 | 1.02 | 11107.8045
F (Rechnung) |  | -978.8537 | -934.5741 | -801.7353 | -580.3374 | -270.3804 | 128.1358 | 615.2112 | 1190.8457 | 1855.0394
|  | -528.0993 | -483.8197 | -350.981 | -129.5831 | 180.374 | 578.8902 | 1065.9656 | 1641.6001 | 2305.7938
|  | 226.611 | 270.8906 | 403.7293 | 625.1272 | 935.0843 | 1333.6005 | 1820.6759 | 2396.3104 | 3060.5041
|  | 980.7558 | 1025.0354 | 1157.8741 | 1379.272 | 1689.2291 | 2087.7453 | 2574.8207 | 3150.4552 | 3814.6489
|  | 1728.7289 | 1773.0084 | 1905.8472 | 2127.2451 | 2437.2021 | 2835.7183 | 3322.7937 | 3898.4283 | 4562.6219
|  | 2610.5906 | 2654.8702 | 2787.7089 | 3009.1068 | 3319.0639 | 3717.5801 | 4204.6555 | 4780.29 | 5444.4837
|  | 4020.8525 | 4065.1321 | 4197.9708 | 4419.3687 | 4729.3258 | 5127.842 | 5614.9173 | 6190.5519 | 6854.7456
|  | 5940.714 | 5984.9936 | 6117.8323 | 6339.2302 | 6649.1873 | 7047.7035 | 7534.7789 | 8110.4134 | 8774.6071
|  | 11096.1248 | 11140.4044 | 11273.2431 | 11494.641 | 11804.5981 | 12203.1143 | 12690.1897 | 13265.8242 | 13930.0179
|  | 226.611 | 270.8906 | 403.7293 | 625.1272 | 935.0843 | 1333.6005 | 1820.6759 | 2396.3104 | 3060.5041
P | 11 | 21 | 54 | 92 | 109.9476 | 125.5 | 155 | 170 | 165 | 165 | 170
M | 161.6154 | 200.55 | 257.85 | 292.8667 | 300 | 299.6313 | 296.05 | 275.1695 | 242.4231 | 242.4231 | 275.1695
n | 650 | 1000 | 2000 | 3000 | 3500 | 4000 | 5000 | 5900 | 6500 | 0 | 5900
v | 50.822 | 78.7817 | 106.7414 | 134.7011 | 162.6609 | 190.6206 | 218.5803 | 246.54 | 274.4998 | 302.4595
F | 11211.133 | 7232.2884 | 5337.8715 | 4229.8972 | 3502.8216 | 2989.0371 | 2606.6941 | 2311.073 | 2075.674 | 1883.7962
Eta | 0.931
Note on A98: In dieser Tabelle werden die Zugkräfte und die Geschwindigkeiten in den jeweiligen Gängen automatisch berechnet.
Note on A113: In dieser Tabelle werden die Drehzahlsprünge im Getriebeschaubild automatisch berechnet.
Note on A122: In dieser Tabelle werden die Fahrwiderstandsparabeln automatisch berechnet.
Note on A158: In dieser Tabelle werden die Werte für die Leistungshyperbel berechnet
Note on A162: In dieser Tabelle werden die Werte für die Leistungshyperbel berechnet
Note on B72: Hier kann der Hub des Motors eingegeben werden, um einen Überblick über die mittleren Kolbengeschwindigkeiten zu erhalten. Beim Hochschalten können 25 m/s als Grenzwert angesehen werden. Im letzten Gang sollten 20 m/s nicht überschritten werden (Dauerhöchsgeschwindigkeit).
Note on C8: Der Wirkungsgrad einer Kette beträgt ca.: 0,95 (neuwertig, ohne O-Ringe) 0,95 (neuwertig, mit O-Ringen) Der Wirkungsgrad der PKW-Achsgetriebe beträgt bei geradverzahnten Antrieben ca. 0,97 Hypoidachsantrieben ca. 0,96
Note on D4: Hier muss angegeben werden, ob es sich um einen Auto- oder Motorradreifen handelt. Die Berechnung des Abrollumfangs Udyn erfolgt mit verschiedenen Korrekturfaktoren.
Note on E7: Wenn keine Primärübersetzung vorhanden ist, muss hier und in der Zelle für den Wirkungsgrad jeweils der Wert 1 eingegeben werden
Note on E8: Der Wirkungsgrad der Getriebe beträgt bei geradverzahnten Zahnrädern: 0,98 schrägverzahnten Zahnrädern: 0,97 Kegelräder: 0,96 Zahnkette: 0,98 Rollenkette: 0,95 Wenn die Leistungkurve auf einem Rollenprüfstand ermittelt wurde, muss hier der Wert 1 eingetragen werden, weil Rollenprüfstände die Leistung an der Kupplung ermitteln. Liegen zusätzliche Zahnradpaare im Kraftfluss, muss der Wirkungsgrad mit den oben angegebenen Werten für jedes Zahnradpaar multipliziert werden.
Note on F4: Für die Berechnung der Geschwindigkeit im Getriebeschaubild und dem Zugkraftdiagramm kann hier der Reifenabrollumfang eingegeben werden. Ist der dynamische Abrollumfang unbekannt, wird mit 0,9881* U gerechnet, wobei U der Umfang des Rads ist und aus Reifenbreite, Querschnittsverhältnis und Felgendurchmesser errechnet wird. Der Wert 0,9613 ist ein Mittelwert aus ca. 100 Reifendaten und ergibt eine Abweichung von maximal 0,2%. Für PKW-Reifen beträgt der Korrekturfaktor 0,97129 .
Note on F8: Der Wirkungsgrad der Getriebe beträgt bei geradverzahnten Zahnrädern: 0,98 schrägverzahnten Zahnrädern: 0,97 Kegelräder: 0,96 Zahnkette: 0,98 Rollenkette: 0,95 Als Anhaltswerte können folgende Wirkungsgrade angenommen werden: Pkw-Getriebe: Frontantrieb (ungleichachsiges Getriebe): 0,97 Heckmotor (ungleichachsiges Getriebe): 0,97 Standardantrieb (gleichachsiges Getriebe): 0,94 Standardantrieb (gleichachsiges Getriebe) im direkten Gang (i=1): 0,98 Motorradgetriebe: Ritzel auf der Kupplungsseite (ungleichachsiges Getriebe): 0,97 Ritzel gegenüber der Kupplungsseite (ungleichachsiges Getriebe): 0,97 Ritzel gegenüber der Kupplungsseite (gleichachsiges Getriebe): 0,94 Ritzel gegenüber der Kupplungsseite (gleichachsiges Getriebe), direkter Gang (i=1): 0,98 Prinzipiell gilt, dass große Übersetzungen einen geringeren Wirkungsgrad aufweisen als kleine Übersetzungen. Bei Allradfahrzeugen mit Verteilergetrieben verringert sich der Wirkungsgrad auf bis zu 0,8 und in Geländegängen (Kriechgänge) auf bis zu 0,6. Die Angaben sind Schätzwerte, bzw. Literaturangaben!
Note on G4: 0,015 gilt für Breitreifen auf Asphalt, für schmale Reifen (z.B. 135er) 0,012 einsetzen
Note on I4: Hier kann das Fahrzeuggewicht mit Fahrer eingegeben werden. Die Fahrzeugmasse hat hauptsächlich auf die Zugkraft (=Beschleunigung) Einfluss.
Note on J4: Fahrzeugbreite und -höhe werden nur benötigt, wenn die Stirnfläche nicht bekannt ist.
Note on J113: In dieser Tabelle werden die Werte des Getriebeschaubilds automatisch berechnet.
Note on K4: Fahrzeugbreite und -höhe werden nur benötigt, wenn die Stirnfläche nicht bekannt ist.
Note on L4: Die Stirnfläche wird automatisch mit 0,85*Breite*Höhe berechnet, kann aber auch überschrieben werden. Wenn die Stirnfläche bekannt ist, müssen Fahrzeugbreite und -höhe nicht eingegeben werden.
Note on M8: Hier wird automatisch der höchste Wert aus den Drehzahl-/Drehmomentkurven eingetragen. Liegt die mittlere Kolbengeschwindigkeit dabei über 25 m/s, wird die Drehzahl für 25 m/s eingetragen Sollen die Drehzahlsprünge im Getriebeschaubild (rote Linien) nicht angezeigt werden, muss der Zelleninhalt gelöscht werden.
Note on N4: Für Pkw nach Baujahr 1990 beträgt der cW-Wert ca. 0,3. Für ältere Fahrzeuge (Baujahr vor 1980) ca. 0,4. Für Geländefahrzeuge ca. 0,42
Note on O11: Hier kann ein Faktor eingegeben werden, um den Maximalwert der Leistungshyperbel im Verhältnis zur maximalen Zugkraft des Fahrzeugs anzupassen.
Note on P11: Hier kann ein Faktor eingegeben werden, um den Maximalwert der Fahrwiderstandsparabeln im Verhältnis zur maximalen Zugkraft des Fahrzeugs anzupassen.
Note on P12: Hier kann ein Faktor eingegeben werden, um den Maximalwert der Fahrwiderstandsparabeln im Verhältnis zur maximalen Geschwindigkeit des Fahrzeugs anzupassen.
Note on P27: Hier können die Werte für die optimalen Schaltpunkte, die aus dem Zugkraftdiagramm abgelesen werden müssen, eingetragen werden. Wenn keine Eintragungen vorhanden sind wird als Schaltdrehzahl die oben angegebene benutzt