## Gasdruckfeder
p1/bar | d/mm | D/mm | h/mm | s/mm | smax/mm | V/mm³ | VGAS/l | Federkonstante, langsam /(N/mm) | Federkonstante, schnell /(N/mm) | 18 bar, langsame Einfederung, c = 0,4 N/mm | 18 bar, schnelle Einfederung, c = 0,6 N/mm | 20,5 bar, langsame Einfederung, c = 0,5 N/mm | 20,5 bar, schnelle Einfederung, c = 0,7 N/mm
18 | 12 | 40 | 50 | 50 | 554.5556 | 62831.8531 | 1.1938 | 0.4 | 0.6
p2/bar | d/mm | D/mm | h/mm | s/mm | smax/mm | V/mm³ | VGAS/l | Federkonstante, langsam /(N/mm) | Federkonstante, schnell /(N/mm)
20.5 | 12 | 40 | 50 | 50 | 554.5556 | 62831.8531 | 1.3509 | 0.5 | 0.7
Federweg | k = 1 |  | k = 1,35 |  | Federweg | k = 1 |  | k = 1,35
s/mm | p/bar | F/N | p/bar | F/N | s/mm | p/bar | F/N | p/bar | F/N
0 | 18 | 203.5752 | 18 | 203.5752 | 0 | 20.5 | 231.8495 | 20.5 | 231.8495
0.5 | 18.0171 | 203.7688 | 18.0231 | 203.8366 | 0.5 | 20.5194 | 232.0686 | 20.5262 | 232.1453
1 | 18.0343 | 203.9627 | 18.0463 | 204.0985 | 1 | 20.5388 | 232.288 | 20.5524 | 232.4417
1.5 | 18.0514 | 204.157 | 18.0695 | 204.361 | 1.5 | 20.5582 | 232.5078 | 20.5786 | 232.7387
2 | 18.0686 | 204.3516 | 18.0927 | 204.624 | 2 | 20.5777 | 232.7281 | 20.6049 | 233.0363
2.5 | 18.0859 | 204.5466 | 18.116 | 204.8876 | 2.5 | 20.5972 | 232.9487 | 20.6313 | 233.3346
3 | 18.1032 | 204.7419 | 18.1394 | 205.1517 | 3 | 20.6167 | 233.1697 | 20.6577 | 233.6335
3.5 | 18.1205 | 204.9376 | 18.1628 | 205.4164 | 3.5 | 20.6363 | 233.3912 | 20.6842 | 233.933
4 | 18.1378 | 205.1336 | 18.1863 | 205.6817 | 4 | 20.6559 | 233.613 | 20.7108 | 234.2332
4.5 | 18.1552 | 205.33 | 18.2098 | 205.9475 | 4.5 | 20.6756 | 233.8352 | 20.7374 | 234.534
5 | 18.1726 | 205.5267 | 18.2333 | 206.2139 | 5 | 20.6953 | 234.0578 | 20.764 | 234.8355
5.5 | 18.19 | 205.7238 | 18.2569 | 206.4809 | 5.5 | 20.715 | 234.2809 | 20.7907 | 235.1376
6 | 18.2074 | 205.9213 | 18.2806 | 206.7485 | 6 | 20.7347 | 234.5043 | 20.8175 | 235.4403
6.5 | 18.2249 | 206.1191 | 18.3043 | 207.0166 | 6.5 | 20.7545 | 234.7282 | 20.8443 | 235.7437
7 | 18.2425 | 206.3173 | 18.328 | 207.2853 | 7 | 20.7744 | 234.9524 | 20.8712 | 236.0478
7.5 | 18.26 | 206.5158 | 18.3519 | 207.5546 | 7.5 | 20.7942 | 235.1771 | 20.8981 | 236.3525
8 | 18.2776 | 206.7148 | 18.3757 | 207.8244 | 8 | 20.8141 | 235.4022 | 20.9251 | 236.6578
8.5 | 18.2952 | 206.914 | 18.3996 | 208.0948 | 8.5 | 20.8341 | 235.6277 | 20.9522 | 236.9639
9 | 18.3129 | 207.1137 | 18.4236 | 208.3658 | 9 | 20.854 | 235.8536 | 20.9793 | 237.2705
9.5 | 18.3306 | 207.3137 | 18.4476 | 208.6374 | 9.5 | 20.874 | 236.0799 | 21.0065 | 237.5778
10 | 18.3483 | 207.514 | 18.4717 | 208.9096 | 10 | 20.8941 | 236.3066 | 21.0337 | 237.8858
10.5 | 18.366 | 207.7148 | 18.4958 | 209.1824 | 10.5 | 20.9142 | 236.5338 | 21.061 | 238.1945
11 | 18.3838 | 207.9159 | 18.52 | 209.4557 | 11 | 20.9343 | 236.7613 | 21.0884 | 238.5038
11.5 | 18.4016 | 208.1173 | 18.5442 | 209.7297 | 11.5 | 20.9545 | 236.9893 | 21.1158 | 238.8138
12 | 18.4195 | 208.3192 | 18.5684 | 210.0042 | 12 | 20.9747 | 237.2177 | 21.1432 | 239.1245
12.5 | 18.4373 | 208.5214 | 18.5928 | 210.2793 | 12.5 | 20.9949 | 237.4466 | 21.1708 | 239.4358
13 | 18.4553 | 208.724 | 18.6172 | 210.5551 | 13 | 21.0152 | 237.6758 | 21.1984 | 239.7478
13.5 | 18.4732 | 208.927 | 18.6416 | 210.8314 | 13.5 | 21.0355 | 237.9055 | 21.226 | 240.0605
14 | 18.4912 | 209.1303 | 18.6661 | 211.1083 | 14 | 21.0558 | 238.1356 | 21.2537 | 240.3738
14.5 | 18.5092 | 209.334 | 18.6906 | 211.3858 | 14.5 | 21.0762 | 238.3661 | 21.2815 | 240.6879
15 | 18.5272 | 209.5381 | 18.7152 | 211.664 | 15 | 21.0966 | 238.597 | 21.3093 | 241.0026
15.5 | 18.5453 | 209.7426 | 18.7398 | 211.9427 | 15.5 | 21.1171 | 238.8284 | 21.3372 | 241.318
16 | 18.5634 | 209.9474 | 18.7645 | 212.222 | 16 | 21.1376 | 239.0602 | 21.3651 | 241.6341
16.5 | 18.5816 | 210.1526 | 18.7893 | 212.502 | 16.5 | 21.1581 | 239.2924 | 21.3932 | 241.9509
17 | 18.5998 | 210.3582 | 18.8141 | 212.7826 | 17 | 21.1787 | 239.5251 | 21.4212 | 242.2684
17.5 | 18.618 | 210.5642 | 18.839 | 213.0637 | 17.5 | 21.1993 | 239.7582 | 21.4494 | 242.5865
18 | 18.6362 | 210.7706 | 18.8639 | 213.3455 | 18 | 21.2199 | 239.9917 | 21.4776 | 242.9054
18.5 | 18.6545 | 210.9774 | 18.8889 | 213.6279 | 18.5 | 21.2406 | 240.2257 | 21.5058 | 243.225
19 | 18.6728 | 211.1845 | 18.9139 | 213.9109 | 19 | 21.2613 | 240.4601 | 21.5341 | 243.5452
19.5 | 18.6912 | 211.392 | 18.939 | 214.1946 | 19.5 | 21.2821 | 240.6949 | 21.5625 | 243.8662
20 | 18.7095 | 211.6 | 18.9641 | 214.4788 | 20 | 21.3029 | 240.9302 | 21.5909 | 244.1879
20.5 | 18.728 | 211.8083 | 18.9893 | 214.7637 | 20.5 | 21.3237 | 241.1659 | 21.6195 | 244.5102
21 | 18.7464 | 212.017 | 19.0145 | 215.0493 | 21 | 21.3446 | 241.402 | 21.648 | 244.8333
21.5 | 18.7649 | 212.226 | 19.0398 | 215.3354 | 21.5 | 21.3655 | 241.6386 | 21.6766 | 245.1571
22 | 18.7834 | 212.4355 | 19.0652 | 215.6222 | 22 | 21.3865 | 241.8757 | 21.7053 | 245.4816
22.5 | 18.802 | 212.6454 | 19.0906 | 215.9096 | 22.5 | 21.4075 | 242.1132 | 21.7341 | 245.8069
23 | 18.8206 | 212.8557 | 19.1161 | 216.1976 | 23 | 21.4285 | 242.3511 | 21.7629 | 246.1328
23.5 | 18.8392 | 213.0663 | 19.1416 | 216.4863 | 23.5 | 21.4496 | 242.5895 | 21.7918 | 246.4595
24 | 18.8579 | 213.2774 | 19.1672 | 216.7756 | 24 | 21.4707 | 242.8283 | 21.8207 | 246.7869
24.5 | 18.8766 | 213.4888 | 19.1928 | 217.0656 | 24.5 | 21.4919 | 243.0676 | 21.8498 | 247.115
25 | 18.8953 | 213.7007 | 19.2185 | 217.3562 | 25 | 21.5131 | 243.3073 | 21.8788 | 247.4438
25.5 | 18.9141 | 213.9129 | 19.2443 | 217.6474 | 25.5 | 21.5343 | 243.5475 | 21.908 | 247.7734
26 | 18.9329 | 214.1256 | 19.2701 | 217.9393 | 26 | 21.5556 | 243.7881 | 21.9372 | 248.1037
26.5 | 18.9517 | 214.3386 | 19.2959 | 218.2318 | 26.5 | 21.5769 | 244.0292 | 21.9664 | 248.4347
27 | 18.9706 | 214.5521 | 19.3219 | 218.525 | 27 | 21.5983 | 244.2707 | 21.9958 | 248.7665
27.5 | 18.9895 | 214.766 | 19.3478 | 218.8189 | 27.5 | 21.6197 | 244.5128 | 22.0252 | 249.099
28 | 19.0084 | 214.9802 | 19.3739 | 219.1134 | 28 | 21.6411 | 244.7552 | 22.0546 | 249.4322
28.5 | 19.0274 | 215.1949 | 19.4 | 219.4085 | 28.5 | 21.6626 | 244.9981 | 22.0842 | 249.7662
29 | 19.0464 | 215.41 | 19.4261 | 219.7043 | 29 | 21.6841 | 245.2415 | 22.1138 | 250.1009
29.5 | 19.0655 | 215.6255 | 19.4523 | 220.0008 | 29.5 | 21.7057 | 245.4854 | 22.1434 | 250.4364
30 | 19.0846 | 215.8414 | 19.4786 | 220.2979 | 30 | 21.7273 | 245.7297 | 22.1732 | 250.7726
30.5 | 19.1037 | 216.0577 | 19.5049 | 220.5957 | 30.5 | 21.7489 | 245.9744 | 22.203 | 251.1096
31 | 19.1229 | 216.2744 | 19.5313 | 220.8942 | 31 | 21.7706 | 246.2197 | 22.2328 | 251.4474
31.5 | 19.1421 | 216.4915 | 19.5578 | 221.1933 | 31.5 | 21.7923 | 246.4654 | 22.2628 | 251.7858
32 | 19.1613 | 216.7091 | 19.5843 | 221.4931 | 32 | 21.8141 | 246.7116 | 22.2928 | 252.1251
32.5 | 19.1806 | 216.9271 | 19.6109 | 221.7936 | 32.5 | 21.8359 | 246.9582 | 22.3228 | 252.4651
33 | 19.1999 | 217.1454 | 19.6375 | 222.0948 | 33 | 21.8578 | 247.2053 | 22.3529 | 252.8059
33.5 | 19.2192 | 217.3642 | 19.6642 | 222.3966 | 33.5 | 21.8796 | 247.4529 | 22.3831 | 253.1475
34 | 19.2386 | 217.5835 | 19.6909 | 222.6991 | 34 | 21.9016 | 247.701 | 22.4134 | 253.4898
34.5 | 19.258 | 217.8031 | 19.7177 | 223.0023 | 34.5 | 21.9236 | 247.9495 | 22.4438 | 253.8329
35 | 19.2775 | 218.0232 | 19.7446 | 223.3062 | 35 | 21.9456 | 248.1986 | 22.4742 | 254.1767
35.5 | 19.297 | 218.2437 | 19.7715 | 223.6108 | 35.5 | 21.9676 | 248.4481 | 22.5046 | 254.5214
36 | 19.3165 | 218.4646 | 19.7985 | 223.916 | 36 | 21.9897 | 248.698 | 22.5352 | 254.8668
36.5 | 19.3361 | 218.6859 | 19.8256 | 224.222 | 36.5 | 22.0119 | 248.9485 | 22.5658 | 255.213
37 | 19.3557 | 218.9077 | 19.8527 | 224.5286 | 37 | 22.0341 | 249.1994 | 22.5965 | 255.56
37.5 | 19.3753 | 219.1299 | 19.8799 | 224.836 | 37.5 | 22.0563 | 249.4509 | 22.6272 | 255.9078
38 | 19.395 | 219.3525 | 19.9071 | 225.144 | 38 | 22.0786 | 249.7028 | 22.658 | 256.2563
38.5 | 19.4147 | 219.5756 | 19.9344 | 225.4527 | 38.5 | 22.1009 | 249.9552 | 22.6889 | 256.6057
39 | 19.4345 | 219.799 | 19.9618 | 225.7622 | 39 | 22.1233 | 250.2081 | 22.7199 | 256.9558
39.5 | 19.4543 | 220.023 | 19.9892 | 226.0723 | 39.5 | 22.1457 | 250.4615 | 22.7509 | 257.3068
40 | 19.4741 | 220.2473 | 20.0167 | 226.3832 | 40 | 22.1681 | 250.7153 | 22.782 | 257.6585
40.5 | 19.494 | 220.4721 | 20.0442 | 226.6947 | 40.5 | 22.1906 | 250.9697 | 22.8132 | 258.0111
41 | 19.5139 | 220.6973 | 20.0718 | 227.007 | 41 | 22.2131 | 251.2246 | 22.8444 | 258.3645
41.5 | 19.5339 | 220.923 | 20.0995 | 227.32 | 41.5 | 22.2357 | 251.4799 | 22.8757 | 258.7186
42 | 19.5539 | 221.1491 | 20.1272 | 227.6337 | 42 | 22.2583 | 251.7358 | 22.9071 | 259.0736
42.5 | 19.5739 | 221.3756 | 20.155 | 227.9481 | 42.5 | 22.281 | 251.9921 | 22.9386 | 259.4294
43 | 19.594 | 221.6026 | 20.1829 | 228.2632 | 43 | 22.3037 | 252.249 | 22.9701 | 259.786
43.5 | 19.6141 | 221.83 | 20.2108 | 228.5791 | 43.5 | 22.3265 | 252.5063 | 23.0017 | 260.1434
44 | 19.6342 | 222.0579 | 20.2388 | 228.8957 | 44 | 22.3493 | 252.7642 | 23.0334 | 260.5017
44.5 | 19.6544 | 222.2862 | 20.2669 | 229.213 | 44.5 | 22.3721 | 253.0226 | 23.0652 | 260.8607
45 | 19.6746 | 222.515 | 20.295 | 229.5311 | 45 | 22.395 | 253.2814 | 23.097 | 261.2206
45.5 | 19.6949 | 222.7442 | 20.3232 | 229.8498 | 45.5 | 22.4179 | 253.5408 | 23.1289 | 261.5814
46 | 19.7152 | 222.9739 | 20.3514 | 230.1693 | 46 | 22.4409 | 253.8007 | 23.1608 | 261.9429
46.5 | 19.7356 | 223.204 | 20.3798 | 230.4896 | 46.5 | 22.4639 | 254.0611 | 23.1929 | 262.3053
47 | 19.756 | 223.4346 | 20.4081 | 230.8106 | 47 | 22.487 | 254.322 | 23.225 | 262.6685
47.5 | 19.7764 | 223.6656 | 20.4366 | 231.1323 | 47.5 | 22.5101 | 254.5834 | 23.2572 | 263.0326
48 | 19.7968 | 223.8971 | 20.4651 | 231.4548 | 48 | 22.5333 | 254.8453 | 23.2895 | 263.3975
48.5 | 19.8174 | 224.129 | 20.4937 | 231.778 | 48.5 | 22.5565 | 255.1078 | 23.3218 | 263.7633
49 | 19.8379 | 224.3614 | 20.5223 | 232.102 | 49 | 22.5797 | 255.3708 | 23.3542 | 264.1299
49.5 | 19.8585 | 224.5942 | 20.551 | 232.4267 | 49.5 | 22.603 | 255.6342 | 23.3867 | 264.4973
50 | 19.8791 | 224.8276 | 20.5798 | 232.7522 | 50 | 22.6264 | 255.8983 | 23.4193 | 264.8656
Note on A2: Fülldruck im ausgefederten Zustand (Überdruck gegenüber dem Umgebungsdruck).
Note on A4: Fülldruck im ausgefederten Zustand (Überdruck gegenüber dem Umgebungsdruck).
Note on B2: Kolbenstangen-durchmesser
Note on B4: Kolbenstangen-durchmesser
Note on B6: Polytropenexponent =1,35
Note on C2: Durchmesser des Trennkolbens, bzw. Gasreservoirs
Note on C4: Durchmesser des Trennkolbens, bzw. Gasreservoirs
Note on D2: Höhe des Gasreservoirs
Note on D4: Höhe des Gasreservoirs
Note on D6: Polytropenexponent =1,35
Note on E2: Federweg
Note on E4: Federweg
Note on F2: Federweg, bei dem das Kolbenstangenvolumen so groß ist, wie das Volumen des Gasreservoirs.
Note on F4: Federweg, bei dem das Kolbenstangenvolumen so groß ist, wie das Volumen des Gasreservoirs.
Note on G2: Volumen des Gasreservoirs
Note on G4: Volumen des Gasreservoirs
Note on G6: Polytropenexponent =1,35
Note on H2: Gasfüllmenge
Note on H4: Gasfüllmenge
Note on I2: Federkonstante bei langsamer Einfederung mit einem Polytropenexponent von 1. Der Wert ist der Mittelwert über den gesamten Federweg.
Note on I4: Federkonstante bei langsamer Einfederung mit einem Polytropenexponent von 1. Der Wert ist der Mittelwert über den gesamten Federweg.
Note on I6: Polytropenexponent =1,35
Note on J2: Federkonstante bei schneller Einfederung mit einem Polytropenexponent von 1,35. Der Wert ist der Mittelwert über den gesamten Federweg.
Note on J4: Federkonstante bei schneller Einfederung mit einem Polytropenexponent von 1,35. Der Wert ist der Mittelwert über den gesamten Federweg.

## Druck und Temperatur
Temp | Druck
0 | 9.3 | 10.25 | 11.2 | 12.1 | 13.05 | 14 | 14.9 | 15.85 | 16.75 | 17.7 | 18.65
5 | 9.5 | 10.45 | 11.4 | 12.35 | 13.3 | 14.25 | 15.2 | 16.15 | 17.1 | 18.05 | 19
10 | 9.65 | 10.6 | 11.6 | 12.55 | 13.5 | 14.5 | 15.45 | 16.4 | 17.4 | 18.35 | 19.3
15 | 9.85 | 10.8 | 11.8 | 12.8 | 13.75 | 14.75 | 15.75 | 16.7 | 17.7 | 18.7 | 19.65
20 | 10 | 11 | 12 | 13 | 14 | 15 | 16 | 17 | 18 | 19 | 20
25 | 10.15 | 11.2 | 12.2 | 13.2 | 14.25 | 15.25 | 16.25 | 17.3 | 18.3 | 19.3 | 20.35
30 | 10.35 | 11.4 | 12.4 | 13.45 | 14.5 | 15.5 | 16.55 | 17.6 | 18.6 | 19.65 | 20.7
35 | 10.5 | 11.55 | 12.6 | 13.65 | 14.7 | 15.75 | 16.8 | 17.85 | 18.9 | 19.95 | 21
40 | 10.7 | 11.75 | 12.8 | 13.9 | 14.95 | 16 | 17.1 | 18.15 | 19.25 | 20.3 | 21.35
45 | 10.85 | 11.95 | 13 | 14.1 | 15.2 | 16.3 | 17.35 | 18.45 | 19.55 | 20.6 | 21.7
50 | 11 | 12.15 | 13.25 | 14.35 | 15.45 | 16.55 | 17.65 | 18.75 | 19.85 | 20.95 | 22.05
55 | 11.2 | 12.3 | 13.45 | 14.55 | 15.65 | 16.8 | 17.9 | 19.05 | 20.15 | 21.25 | 22.4
60 | 11.35 | 12.5 | 13.65 | 14.75 | 15.9 | 17.05 | 18.2 | 19.3 | 20.45 | 21.6 | 22.75
65 | 11.55 | 12.7 | 13.85 | 15 | 16.15 | 17.3 | 18.45 | 19.6 | 20.75 | 21.9 | 23.05
70 | 11.7 | 12.9 | 14.05 | 15.2 | 16.4 | 17.55 | 18.75 | 19.9 | 21.05 | 22.25 | 23.4
75 | 11.9 | 13.05 | 14.25 | 15.45 | 16.65 | 17.8 | 19 | 20.2 | 21.4 | 22.55 | 23.75
80 | 12.05 | 13.25 | 14.45 | 15.65 | 16.85 | 18.05 | 19.3 | 20.5 | 21.7 | 22.9 | 24.1
85 | 12.2 | 13.45 | 14.65 | 15.9 | 17.1 | 18.35 | 19.55 | 20.75 | 22 | 23.2 | 24.45
90 | 12.4 | 13.65 | 14.85 | 16.1 | 17.35 | 18.6 | 19.8 | 21.05 | 22.3 | 23.55 | 24.8
95 | 12.55 | 13.8 | 15.05 | 16.35 | 17.6 | 18.85 | 20.1 | 21.35 | 22.6 | 23.85 | 25.1
100 | 12.75 | 14 | 15.3 | 16.55 | 17.8 | 19.1 | 20.35 | 21.65 | 22.9 | 24.2 | 25.45
105 | 12.9 | 14.2 | 15.5 | 16.75 | 18.05 | 19.35 | 20.65 | 21.95 | 23.2 | 24.5 | 25.8
110 | 13.05 | 14.4 | 15.7 | 17 | 18.3 | 19.6 | 20.9 | 22.2 | 23.55 | 24.85 | 26.15
115 | 13.25 | 14.55 | 15.9 | 17.2 | 18.55 | 19.85 | 21.2 | 22.5 | 23.85 | 25.15 | 26.5
120 | 13.4 | 14.75 | 16.1 | 17.45 | 18.8 | 20.1 | 21.45 | 22.8 | 24.15 | 25.5 | 26.85
125 | 13.6 | 14.95 | 16.3 | 17.65 | 19 | 20.4 | 21.75 | 23.1 | 24.45 | 25.8 | 27.15
130 | 13.75 | 15.15 | 16.5 | 17.9 | 19.25 | 20.65 | 22 | 23.4 | 24.75 | 26.15 | 27.5
135 | 13.9 | 15.3 | 16.7 | 18.1 | 19.5 | 20.9 | 22.3 | 23.65 | 25.05 | 26.45 | 27.85
140 | 14.1 | 15.5 | 16.9 | 18.3 | 19.75 | 21.15 | 22.55 | 23.95 | 25.35 | 26.8 | 28.2
145 | 14.25 | 15.7 | 17.1 | 18.55 | 19.95 | 21.4 | 22.85 | 24.25 | 25.7 | 27.1 | 28.55
150 | 14.45 | 15.9 | 17.3 | 18.75 | 20.2 | 21.65 | 23.1 | 24.55 | 26 | 27.45 | 28.85