## Kinematik
Kurbelwinkel | Kolbenweg | Geschwindigkeit | Beschleunigung |  | Kurbelradius mm | Pleuellänge mm | Drehzahl 1/min | vmax m/s | vmittel m/s | r = 39 l = 141,5
0 | 0 | 0 | 39416.718 | 39.4167 | 39 | 141.5 | 8500 | 36.0133 | 22.1 | KTM 640
5 | 0.18924 | 3.8565 | 39177.0494 | 39.177
10 | 0.75465 | 7.6662 | 38461.8278 | 38.4618
15 | 1.6894 | 11.3829 | 37282.3953 | 37.2824
20 | 2.9821 | 14.9619 | 35657.6126 | 35.6576
25 | 4.6172 | 18.3609 | 33613.7738 | 33.6138
30 | 6.5751 | 21.5403 | 31184.4429 | 31.1844
35 | 8.8324 | 24.4642 | 28410.1729 | 28.4102
40 | 11.3626 | 27.1011 | 25338.0587 | 25.3381
45 | 14.1361 | 29.4244 | 22021.0761 | 22.0211
50 | 17.1212 | 31.4129 | 18517.1581 | 18.5172
55 | 20.2841 | 33.0512 | 14887.9802 | 14.888
60 | 23.59 | 34.3301 | 11197.4426 | 11.1974
65 | 27.0036 | 35.2468 | 7509.874 | 7.5099
70 | 30.4894 | 35.8048 | 3888.0188 | 3.888
75 | 34.0127 | 36.0133 | 390.9118 | 0.39091
80 | 37.5399 | 35.8873 | -2928.2201 | -2.9282
85 | 41.0392 | 35.4464 | -6023.868 | -6.0239
90 | 44.4807 | 34.7146 | -8859.7969 | -8.8598
95 | 47.8373 | 33.7186 | -11410.1079 | -11.4101
100 | 51.0845 | 32.4872 | -13659.7075 | -13.6597
105 | 54.2006 | 31.0502 | -15604.1499 | -15.6041
110 | 57.167 | 29.4373 | -17248.8852 | -17.2489
115 | 59.9678 | 27.6774 | -18608.0076 | -18.608
120 | 62.59 | 25.7973 | -19702.6438 | -19.7026
125 | 65.023 | 23.8219 | -20559.1427 | -20.5591
130 | 67.2586 | 21.773 | -21207.2273 | -21.2072
135 | 69.2905 | 19.6694 | -21678.2452 | -21.6782
140 | 71.1141 | 17.5271 | -22003.6203 | -22.0036
145 | 72.7263 | 15.3587 | -22213.5651 | -22.2136
150 | 74.1251 | 13.1743 | -22336.0767 | -22.3361
155 | 75.3092 | 10.9812 | -22396.2041 | -22.3962
160 | 76.2781 | 8.7842 | -22415.5538 | -22.4156
165 | 77.0316 | 6.5867 | -22411.9878 | -22.412
170 | 77.5697 | 4.39 | -22399.4616 | -22.3995
175 | 77.8924 | 2.1946 | -22387.9552 | -22.388
180 | 78 | 3.0796e-15 | -22383.4548 | -22.3835
185 | 77.8924 | -2.1946 | -22387.9552 | -22.388
190 | 77.5697 | -4.39 | -22399.4616 | -22.3995
195 | 77.0316 | -6.5867 | -22411.9878 | -22.412
200 | 76.2781 | -8.7842 | -22415.5538 | -22.4156
205 | 75.3092 | -10.9812 | -22396.2041 | -22.3962
210 | 74.1251 | -13.1743 | -22336.0767 | -22.3361
215 | 72.7263 | -15.3587 | -22213.5651 | -22.2136
220 | 71.1141 | -17.5271 | -22003.6203 | -22.0036
225 | 69.2905 | -19.6694 | -21678.2452 | -21.6782
230 | 67.2586 | -21.773 | -21207.2273 | -21.2072
235 | 65.023 | -23.8219 | -20559.1427 | -20.5591
240 | 62.59 | -25.7973 | -19702.6438 | -19.7026
245 | 59.9678 | -27.6774 | -18608.0076 | -18.608
250 | 57.167 | -29.4373 | -17248.8852 | -17.2489
255 | 54.2006 | -31.0502 | -15604.1499 | -15.6041
260 | 51.0845 | -32.4872 | -13659.7075 | -13.6597
265 | 47.8373 | -33.7186 | -11410.1079 | -11.4101
270 | 44.4807 | -34.7146 | -8859.7969 | -8.8598
275 | 41.0392 | -35.4464 | -6023.868 | -6.0239
280 | 37.5399 | -35.8873 | -2928.2201 | -2.9282
285 | 34.0127 | -36.0133 | 390.9118 | 0.39091
290 | 30.4894 | -35.8048 | 3888.0188 | 3.888
295 | 27.0036 | -35.2468 | 7509.874 | 7.5099
300 | 23.59 | -34.3301 | 11197.4426 | 11.1974
305 | 20.2841 | -33.0512 | 14887.9802 | 14.888
310 | 17.1212 | -31.4129 | 18517.1581 | 18.5172
315 | 14.1361 | -29.4244 | 22021.0761 | 22.0211
320 | 11.3626 | -27.1011 | 25338.0587 | 25.3381
325 | 8.8324 | -24.4642 | 28410.1729 | 28.4102
330 | 6.5751 | -21.5403 | 31184.4429 | 31.1844
335 | 4.6172 | -18.3609 | 33613.7738 | 33.6138
340 | 2.9821 | -14.9619 | 35657.6126 | 35.6576
345 | 1.6894 | -11.3829 | 37282.3953 | 37.2824
350 | 0.75465 | -7.6662 | 38461.8278 | 38.4618
355 | 0.18924 | -3.8565 | 39177.0494 | 39.177
360 | 0 | -1.0846e-14 | 39416.718 | 39.4167

## Massenkräfte
Kurbelradius: | Pleuellänge: | Fmax:
39 | 141.5 | 1.2705
Kurbelwinkel | Gesamtkraft | 1. Ordnung | 2.Ordnung | 4.Ordnung | 6.Ordnung | Ausgleich 1. Ordnung | Ausgleich 1. u. 2. Ordnung
0 | 1 | 0.78709 | 0.21694 | -0.0041199 | 8.9421e-05 | 0.21291 | -0.0040305
5 | 0.99395 | 0.7841 | 0.21364 | -0.0038715 | 7.7441e-05 | 0.20985 | -0.003794
10 | 0.97588 | 0.77514 | 0.20385 | -0.0031561 | 4.471e-05 | 0.20074 | -0.0031113
15 | 0.94609 | 0.76027 | 0.18787 | -0.00206 | 5.4754e-21 | 0.18581 | -0.00206
20 | 0.90505 | 0.73963 | 0.16618 | -0.00071542 | -4.471e-05 | 0.16542 | -0.00076013
25 | 0.85343 | 0.71335 | 0.13944 | 0.00071542 | -7.7441e-05 | 0.14008 | 0.00063798
30 | 0.79208 | 0.68164 | 0.10847 | 0.00206 | -8.9421e-05 | 0.11044 | 0.0019705
35 | 0.72202 | 0.64475 | 0.074197 | 0.0031561 | -7.7441e-05 | 0.077276 | 0.0030786
40 | 0.64445 | 0.60295 | 0.037671 | 0.0038715 | -4.471e-05 | 0.041498 | 0.0038268
45 | 0.56068 | 0.55656 | 1.3284e-17 | 0.0041199 | -1.6426e-20 | 0.0041199 | 0.0041199
50 | 0.47218 | 0.50593 | -0.037671 | 0.0038715 | 4.471e-05 | -0.033755 | 0.0039162
55 | 0.38049 | 0.45146 | -0.074197 | 0.0031561 | 7.7441e-05 | -0.070963 | 0.0032335
60 | 0.28723 | 0.39355 | -0.10847 | 0.00206 | 8.9421e-05 | -0.10632 | 0.0021494
65 | 0.19399 | 0.33264 | -0.13944 | 0.00071542 | 7.7441e-05 | -0.13865 | 0.00079286
70 | 0.10235 | 0.2692 | -0.16618 | -0.00071542 | 4.471e-05 | -0.16685 | -0.00067071
75 | 0.013781 | 0.20371 | -0.18787 | -0.00206 | 2.7377e-20 | -0.18993 | -0.00206
80 | -0.070378 | 0.13668 | -0.20385 | -0.0031561 | -4.471e-05 | -0.20706 | -0.0032008
85 | -0.14899 | 0.0686 | -0.21364 | -0.0038715 | -7.7441e-05 | -0.21759 | -0.0039489
90 | -0.22115 | 4.8196e-17 | -0.21694 | -0.0041199 | -8.9421e-05 | -0.22115 | -0.0042094
95 | -0.28619 | -0.0686 | -0.21364 | -0.0038715 | -7.7441e-05 | -0.21759 | -0.0039489
100 | -0.34373 | -0.13668 | -0.20385 | -0.0031561 | -4.471e-05 | -0.20706 | -0.0032008
105 | -0.39365 | -0.20371 | -0.18787 | -0.00206 | -3.8328e-20 | -0.18993 | -0.00206
110 | -0.43606 | -0.2692 | -0.16618 | -0.00071542 | 4.471e-05 | -0.16685 | -0.00067071
115 | -0.47129 | -0.33264 | -0.13944 | 0.00071542 | 7.7441e-05 | -0.13865 | 0.00079286
120 | -0.49987 | -0.39355 | -0.10847 | 0.00206 | 8.9421e-05 | -0.10632 | 0.0021494
125 | -0.52242 | -0.45146 | -0.074197 | 0.0031561 | 7.7441e-05 | -0.070963 | 0.0032335
130 | -0.53969 | -0.50593 | -0.037671 | 0.0038715 | 4.471e-05 | -0.033755 | 0.0039162
135 | -0.55244 | -0.55656 | -3.9851e-17 | 0.0041199 | 2.0812e-19 | 0.0041199 | 0.0041199
140 | -0.56145 | -0.60295 | 0.037671 | 0.0038715 | -4.471e-05 | 0.041498 | 0.0038268
145 | -0.56747 | -0.64475 | 0.074197 | 0.0031561 | -7.7441e-05 | 0.077276 | 0.0030786
150 | -0.5712 | -0.68164 | 0.10847 | 0.00206 | -8.9421e-05 | 0.11044 | 0.0019705
155 | -0.57327 | -0.71335 | 0.13944 | 0.00071542 | -7.7441e-05 | 0.14008 | 0.00063798
160 | -0.5742 | -0.73963 | 0.16618 | -0.00071542 | -4.471e-05 | 0.16542 | -0.00076013
165 | -0.57446 | -0.76027 | 0.18787 | -0.00206 | 9.8613e-20 | 0.18581 | -0.00206
170 | -0.57439 | -0.77514 | 0.20385 | -0.0031561 | 4.471e-05 | 0.20074 | -0.0031113
175 | -0.57425 | -0.7841 | 0.21364 | -0.0038715 | 7.7441e-05 | 0.20985 | -0.003794
180 | -0.57419 | -0.78709 | 0.21694 | -0.0041199 | 8.9421e-05 | 0.21291 | -0.0040305
185 | -0.57425 | -0.7841 | 0.21364 | -0.0038715 | 7.7441e-05 | 0.20985 | -0.003794
190 | -0.57439 | -0.77514 | 0.20385 | -0.0031561 | 4.471e-05 | 0.20074 | -0.0031113
195 | -0.57446 | -0.76027 | 0.18787 | -0.00206 | -8.7663e-20 | 0.18581 | -0.00206
200 | -0.5742 | -0.73963 | 0.16618 | -0.00071542 | -4.471e-05 | 0.16542 | -0.00076013
205 | -0.57327 | -0.71335 | 0.13944 | 0.00071542 | -7.7441e-05 | 0.14008 | 0.00063798
210 | -0.5712 | -0.68164 | 0.10847 | 0.00206 | -8.9421e-05 | 0.11044 | 0.0019705
215 | -0.56747 | -0.64475 | 0.074197 | 0.0031561 | -7.7441e-05 | 0.077276 | 0.0030786
220 | -0.56145 | -0.60295 | 0.037671 | 0.0038715 | -4.471e-05 | 0.041498 | 0.0038268
225 | -0.55244 | -0.55656 | 6.6418e-17 | 0.0041199 | 7.6712e-20 | 0.0041199 | 0.0041199
230 | -0.53969 | -0.50593 | -0.037671 | 0.0038715 | 4.471e-05 | -0.033755 | 0.0039162
235 | -0.52242 | -0.45146 | -0.074197 | 0.0031561 | 7.7441e-05 | -0.070963 | 0.0032335
240 | -0.49987 | -0.39355 | -0.10847 | 0.00206 | 8.9421e-05 | -0.10632 | 0.0021494
245 | -0.47129 | -0.33264 | -0.13944 | 0.00071542 | 7.7441e-05 | -0.13865 | 0.00079286
250 | -0.43606 | -0.2692 | -0.16618 | -0.00071542 | 4.471e-05 | -0.16685 | -0.00067071
255 | -0.39365 | -0.20371 | -0.18787 | -0.00206 | 2.5193e-19 | -0.18993 | -0.00206
260 | -0.34373 | -0.13668 | -0.20385 | -0.0031561 | -4.471e-05 | -0.20706 | -0.0032008
265 | -0.28619 | -0.0686 | -0.21364 | -0.0038715 | -7.7441e-05 | -0.21759 | -0.0039489
270 | -0.22115 | -1.4459e-16 | -0.21694 | -0.0041199 | -8.9421e-05 | -0.22115 | -0.0042094
275 | -0.14899 | 0.0686 | -0.21364 | -0.0038715 | -7.7441e-05 | -0.21759 | -0.0039489
280 | -0.070378 | 0.13668 | -0.20385 | -0.0031561 | -4.471e-05 | -0.20706 | -0.0032008
285 | 0.013781 | 0.20371 | -0.18787 | -0.00206 | 5.481e-20 | -0.18993 | -0.00206
290 | 0.10235 | 0.2692 | -0.16618 | -0.00071542 | 4.471e-05 | -0.16685 | -0.00067071
295 | 0.19399 | 0.33264 | -0.13944 | 0.00071542 | 7.7441e-05 | -0.13865 | 0.00079286
300 | 0.28723 | 0.39355 | -0.10847 | 0.00206 | 8.9421e-05 | -0.10632 | 0.0021494
305 | 0.38049 | 0.45146 | -0.074197 | 0.0031561 | 7.7441e-05 | -0.070963 | 0.0032335
310 | 0.47218 | 0.50593 | -0.037671 | 0.0038715 | 4.471e-05 | -0.033755 | 0.0039162
315 | 0.56068 | 0.55656 | -9.2985e-17 | 0.0041199 | 5.9151e-19 | 0.0041199 | 0.0041199
320 | 0.64445 | 0.60295 | 0.037671 | 0.0038715 | -4.471e-05 | 0.041498 | 0.0038268
325 | 0.72202 | 0.64475 | 0.074197 | 0.0031561 | -7.7441e-05 | 0.077276 | 0.0030786
330 | 0.79208 | 0.68164 | 0.10847 | 0.00206 | -8.9421e-05 | 0.11044 | 0.0019705
335 | 0.85343 | 0.71335 | 0.13944 | 0.00071542 | -7.7441e-05 | 0.14008 | 0.00063798
340 | 0.90505 | 0.73963 | 0.16618 | -0.00071542 | -4.471e-05 | 0.16542 | -0.00076013
345 | 0.94609 | 0.76027 | 0.18787 | -0.00206 | -2.8478e-19 | 0.18581 | -0.00206
350 | 0.97588 | 0.77514 | 0.20385 | -0.0031561 | 4.471e-05 | 0.20074 | -0.0031113
355 | 0.99395 | 0.7841 | 0.21364 | -0.0038715 | 7.7441e-05 | 0.20985 | -0.003794
360 | 1 | 0.78709 | 0.21694 | -0.0041199 | 8.9421e-05 | 0.21291 | -0.0040305
Note on K2: Gilt für: mosz*r=1 und ω²=1

## Einfacher Massenausgleich
Prozent Ausgleich | Kurbelradius: | Pleuellänge:
50 | 39 | 141.5
Fmittel/Fmax/% | Apolar | Fresmax/Fmax/%
40.7264 | 28.3425 | 60.6454
Prozent Ausgleich | Kurbelradius: | Pleuellänge: |  |  |  |  | 1.2705
60 | 39 | 141.5 |  |  |  |  | 0.54556 | Mit 50 % Ausgleich |  | 0.40726 | [5 empty] | Mit 60 % Ausgleich |  | 0.41161
Fmittel/Fmax/% | Apolar | Fresmax/Fmax/% |  |  |  | Kurbelwinkel | Gesamtkraft | Vert | Hor | Res | Delta Res | Winkel der Resultierenden zum OT | Winkel der Resultierenden zum OT | 28.3425 | Integral Fres | Vert | Hor | Res | Delta Res | Winkel der Resultierenden zum OT | Winkel der Resultierenden zum OT | 28.3731 | Integral Fres
41.1608 | 28.3731 | 53.5053 | 101.0665 | 100.1082 | 88.2265 | 0 | 1 | 0.60645 | 0 | 0.60645 | 0 | 0 | 0 | 0.00010817 | 3.0323 | 0.52774 | 0 | 0.52774 | 0 | 0 | 0 | 0.00011796 | 2.6387 | 1
[6 empty] | 5 | 0.99392 | 0.60187 | 0.0343 | 0.60285 | -0.5982 | 3.2617 | 3.2617 | 0.00053111 | 6.0465 | 0.52346 | 0.04116 | 0.52508 | -0.50804 | 4.4959 | 4.4959 | 0.00057864 | 5.2641 | 0.99392
[6 empty] | 10 | 0.97577 | 0.58821 | 0.068339 | 0.59216 | -1.8042 | 6.627 | 6.627 | 0.00092589 | 9.0073 | 0.51069 | 0.082006 | 0.51724 | -1.5159 | 9.1226 | 9.1226 | 0.0010072 | 7.8503 | 0.97577
[6 empty] | 15 | 0.94585 | 0.56572 | 0.10186 | 0.57481 | -3.0186 | 10.2068 | 10.2068 | 0.0012772 | 11.8814 | 0.48969 | 0.12223 | 0.50471 | -2.4813 | 14.015 | 14.015 | 0.0013862 | 10.3738 | 0.94585
[6 empty] | 20 | 0.90463 | 0.53482 | 0.1346 | 0.5515 | -4.2277 | 14.1266 | 14.1266 | 0.0015743 | 14.6389 | 0.46086 | 0.16152 | 0.48834 | -3.3523 | 19.3145 | 19.3145 | 0.0017039 | 12.8156 | 0.90463
[6 empty] | 25 | 0.85278 | 0.49611 | 0.16632 | 0.52324 | -5.3998 | 18.5338 | 18.5338 | 0.0018122 | 17.2551 | 0.42477 | 0.19958 | 0.46932 | -4.0525 | 25.1671 | 25.1671 | 0.001955 | 15.1622 | 0.85278
[6 empty] | 30 | 0.79115 | 0.45033 | 0.19677 | 0.49144 | -6.4713 | 23.6033 | 23.6033 | 0.0019911 | 19.7123 | 0.38216 | 0.23613 | 0.44923 | -4.4735 | 31.7108 | 31.7108 | 0.0021406 | 17.4083 | 0.79115
[6 empty] | 35 | 0.72076 | 0.39839 | 0.22573 | 0.4579 | -7.3259 | 29.536 | 29.536 | 0.0021164 | 22.0018 | 0.33392 | 0.27087 | 0.42997 | -4.479 | 39.0492 | 39.0492 | 0.0022673 | 19.5581 | 0.72076
[6 empty] | 40 | 0.64283 | 0.34135 | 0.25297 | 0.42487 | -7.7736 | 36.5412 | 36.5412 | 0.0021968 | 24.1261 | 0.28106 | 0.30356 | 0.41369 | -3.9343 | 47.2044 | 47.2044 | 0.0023458 | 21.6266 | 0.64283
[6 empty] | 45 | 0.55867 | 0.28039 | 0.27828 | 0.39504 | -7.5493 | 44.7831 | 44.7831 | 0.0022431 | 26.1013 | 0.22474 | 0.33394 | 0.40252 | -2.7764 | 56.0595 | 56.0595 | 0.0023886 | 23.6392 | 0.55867
[6 empty] | 50 | 0.46978 | 0.21681 | 0.30147 | 0.37134 | -6.3832 | 54.2773 | 54.2773 | 0.0022659 | 27.958 | 0.16622 | 0.36177 | 0.39813 | -1.1026 | 65.323 | 65.323 | 0.002408 | 25.6298 | 0.46978
[6 empty] | 55 | 0.37771 | 0.15198 | 0.32237 | 0.3564 | -4.1916 | 64.7592 | 64.7592 | 0.0022749 | 29.74 | 0.10683 | 0.38685 | 0.40133 | 0.79789 | 74.5619 | 74.5619 | 0.0024143 | 27.6365 | 0.37771
[6 empty] | 60 | 0.28408 | 0.087305 | 0.34082 | 0.35183 | -1.3008 | 75.632 | 75.632 | 0.0022771 | 31.4992 | 0.047951 | 0.40899 | 0.41179 | 2.5394 | 83.313 | 83.313 | 0.0024153 | 29.6954 | 0.28408
[6 empty] | 65 | 0.19053 | 0.024205 | 0.35667 | 0.35749 | 1.5857 | 86.1177 | 86.1177 | 0.0022772 | 33.2866 | -0.0090588 | 0.42801 | 0.4281 | 3.8117 | 91.2125 | 91.2125 | 0.0024153 | 31.8359 | 0.19053
[6 empty] | 70 | 0.098639 | -0.035962 | 0.36981 | 0.37156 | 3.7848 | 95.5542 | 95.5542 | 0.0022774 | 35.1444 | -0.062882 | 0.44378 | 0.44821 | 4.4853 | 98.065 | 98.065 | 0.0024161 | 34.077 | 0.098639
[6 empty] | 75 | 0.0099174 | -0.09194 | 0.38014 | 0.3911 | 4.9962 | 103.5965 | 103.5965 | 0.0022781 | 37.0999 | -0.11231 | 0.45616 | 0.46979 | 4.5932 | 103.8316 | 103.8316 | 0.0024175 | 36.4259 | 0.0099174
[6 empty] | 80 | -0.074289 | -0.14263 | 0.38757 | 0.41298 | 5.2985 | 110.2039 | 110.2039 | 0.0022788 | 39.1648 | -0.1563 | 0.46508 | 0.49064 | 4.2504 | 108.5754 | 108.5754 | 0.0024188 | 38.8791 | 0.074289
[6 empty] | 85 | -0.15283 | -0.18713 | 0.39205 | 0.43442 | 4.935 | 115.5152 | 115.5152 | 0.0022791 | 41.3369 | -0.19398 | 0.47046 | 0.50888 | 3.5846 | 112.4079 | 112.4079 | 0.0024193 | 41.4235 | 0.15283
[6 empty] | 90 | -0.22477 | -0.22477 | 0.39355 | 0.45321 | 4.1472 | 119.7327 | 119.7327 | 0.0022791 | 43.603 | -0.22477 | 0.47226 | 0.52302 | 2.7027 | 115.4524 | 115.4524 | 0.0024193 | 44.0386 | 0.22477
[6 empty] | 95 | -0.28947 | -0.25517 | 0.39205 | 0.46778 | 3.1137 | 123.059 | 123.059 | 0.0022797 | 45.9418 | -0.24831 | 0.47046 | 0.53197 | 1.6826 | 117.8257 | 117.8257 | 0.0024201 | 46.6985 | 0.28947
[6 empty] | 100 | -0.34655 | -0.27821 | 0.38757 | 0.47708 | 1.9504 | 125.6719 | 125.6719 | 0.0022824 | 48.3273 | -0.26454 | 0.46508 | 0.53505 | 0.57635 | 119.6314 | 119.6314 | 0.0024236 | 49.3737 | 0.34655
[6 empty] | 105 | -0.39588 | -0.29402 | 0.38014 | 0.48057 | 0.72641 | 127.7204 | 127.7204 | 0.0022893 | 50.7301 | -0.27365 | 0.45616 | 0.53195 | -0.5837 | 120.9591 | 120.9591 | 0.0024321 | 52.0335 | 0.39588
[6 empty] | 110 | -0.4376 | -0.303 | 0.36981 | 0.47809 | -0.5191 | 129.3292 | 129.3292 | 0.0023019 | 53.1206 | -0.27608 | 0.44378 | 0.52265 | -1.78 | 121.8867 | 121.8867 | 0.0024472 | 54.6467 | 0.4376
[6 empty] | 115 | -0.47208 | -0.30576 | 0.35667 | 0.4698 | -1.7659 | 130.6053 | 130.6053 | 0.0023215 | 55.4696 | -0.2725 | 0.42801 | 0.50739 | -3.0059 | 122.4837 | 122.4837 | 0.0024697 | 57.1837 | 0.47208
[6 empty] | 120 | -0.49986 | -0.30308 | 0.34082 | 0.45609 | -3.0052 | 131.6457 | 131.6457 | 0.0023486 | 57.75 | -0.26373 | 0.40899 | 0.48664 | -4.2641 | 122.8152 | 122.8152 | 0.0024992 | 59.6169 | 0.49986
[6 empty] | 125 | -0.52158 | -0.29586 | 0.32237 | 0.43756 | -4.2356 | 132.5438 | 132.5438 | 0.0023824 | 59.9378 | -0.25071 | 0.38685 | 0.46099 | -5.5657 | 122.9465 | 122.9465 | 0.0025342 | 61.9218 | 0.52158
[6 empty] | 130 | -0.53803 | -0.28506 | 0.30147 | 0.4149 | -5.4596 | 133.397 | 133.397 | 0.0024219 | 62.0123 | -0.23447 | 0.36177 | 0.4311 | -6.9313 | 122.9477 | 122.9477 | 0.0025727 | 64.0773 | 0.53803
[6 empty] | 135 | -0.54998 | -0.2717 | 0.27828 | 0.38892 | -6.6812 | 134.3142 | 134.3142 | 0.0024654 | 63.9569 | -0.21604 | 0.33394 | 0.39773 | -8.3922 | 122.901 | 122.901 | 0.0026122 | 66.066 | 0.54998
[6 empty] | 140 | -0.55823 | -0.25676 | 0.25297 | 0.36044 | -7.9017 | 135.426 | 135.426 | 0.0025109 | 65.7591 | -0.19646 | 0.30356 | 0.36159 | -9.9943 | 122.9106 | 122.9106 | 0.0026506 | 67.8739 | 0.55823
[6 empty] | 145 | -0.56356 | -0.24118 | 0.22573 | 0.33034 | -9.1124 | 136.8957 | 136.8957 | 0.0025568 | 67.4108 | -0.17671 | 0.27087 | 0.32342 | -11.8024 | 123.1188 | 123.1188 | 0.0026861 | 69.491 | 0.56356
[6 empty] | 150 | -0.56667 | -0.22584 | 0.19677 | 0.29954 | -10.2809 | 138.935 | 138.935 | 0.0026018 | 68.9085 | -0.15768 | 0.23613 | 0.28394 | -13.9053 | 123.7339 | 123.7339 | 0.0027177 | 70.9107 | 0.56667
[6 empty] | 155 | -0.56819 | -0.21152 | 0.16632 | 0.26908 | -11.3226 | 141.8213 | 141.8213 | 0.002645 | 70.2539 | -0.14018 | 0.19958 | 0.24389 | -16.4172 | 125.083 | 125.083 | 0.002745 | 72.1301 | 0.56819
[6 empty] | 160 | -0.56868 | -0.19887 | 0.1346 | 0.24014 | -12.0503 | 145.9086 | 145.9086 | 0.0026861 | 71.4546 | -0.12491 | 0.16152 | 0.20418 | -19.4492 | 127.7152 | 127.7152 | 0.0027684 | 73.151 | 0.56868
[6 empty] | 165 | -0.56859 | -0.18845 | 0.10186 | 0.21422 | -12.099 | 151.6093 | 151.6093 | 0.0027251 | 72.5257 | -0.11243 | 0.12223 | 0.16607 | -22.9488 | 132.6081 | 132.6081 | 0.0027883 | 73.9814 | 0.56859
[6 empty] | 170 | -0.56827 | -0.18071 | 0.068339 | 0.1932 | -10.8819 | 159.2846 | 159.2846 | 0.0027624 | 73.4916 | -0.10319 | 0.082006 | 0.13181 | -25.9938 | 141.526 | 141.526 | 0.0028058 | 74.6404 | 0.56827
[6 empty] | 175 | -0.56798 | -0.17593 | 0.0343 | 0.17924 | -7.7833 | 168.968 | 168.968 | 0.0027985 | 74.3879 | -0.097523 | 0.04116 | 0.10585 | -24.5213 | 157.1176 | 157.1176 | 0.0028218 | 75.1697 | 0.56798
[6 empty] | 180 | -0.56787 | -0.17432 | 4.8196e-17 | 0.17432 | -2.8247 | 180 | 180 | 0.0028342 | 75.2595 | -0.095611 | 5.7835e-17 | 0.095611 | -10.7114 | 180 | 180 | 0.0028373 | 75.6478 | 0.56787
[6 empty] | 185 | -0.56798 | -0.17593 | -0.0343 | 0.17924 | 2.7471 | -168.968 | 191.032 |  | 76.1557 | -0.097523 | -0.04116 | 0.10585 | 9.6751 | -157.1176 | 202.8824 |  | 76.177 | 0.56798
[6 empty] | 190 | -0.56827 | -0.18071 | -0.068339 | 0.1932 | 7.2213 | -159.2846 | 200.7154 |  | 77.1217 | -0.10319 | -0.082006 | 0.13181 | 19.6925 | -141.526 | 218.474 |  | 76.8361 | 0.56827
[6 empty] | 195 | -0.56859 | -0.18845 | -0.10186 | 0.21422 | 9.814 | -151.6093 | 208.3907 |  | 78.1928 | -0.11243 | -0.12223 | 0.16607 | 20.631 | -132.6081 | 227.3919 |  | 77.6664 | 0.56859
[6 empty] | 200 | -0.56868 | -0.19887 | -0.1346 | 0.24014 | 10.7931 | -145.9086 | 214.0914 |  | 79.3935 | -0.12491 | -0.16152 | 0.20418 | 18.6653 | -127.7152 | 232.2848 |  | 78.6873 | 0.56868
[6 empty] | 205 | -0.56819 | -0.21152 | -0.16632 | 0.26908 | 10.7544 | -141.8213 | 218.1787 |  | 80.7388 | -0.14018 | -0.19958 | 0.24389 | 16.2824 | -125.083 | 234.917 |  | 79.9068 | 0.56819
[6 empty] | 210 | -0.56667 | -0.22584 | -0.19677 | 0.29954 | 10.171 | -138.935 | 221.065 |  | 82.2365 | -0.15768 | -0.23613 | 0.28394 | 14.102 | -123.7339 | 236.2661 |  | 81.3265 | 0.56667
[6 empty] | 215 | -0.56356 | -0.24118 | -0.22573 | 0.33034 | 9.3225 | -136.8957 | 223.1043 |  | 83.8882 | -0.17671 | -0.27087 | 0.32342 | 12.2078 | -123.1188 | 236.8812 |  | 82.9436 | 0.56356
[6 empty] | 220 | -0.55823 | -0.25676 | -0.25297 | 0.36044 | 8.3514 | -135.426 | 224.574 |  | 85.6904 | -0.19646 | -0.30356 | 0.36159 | 10.5564 | -122.9106 | 237.0894 |  | 84.7515 | 0.55823
[6 empty] | 225 | -0.54998 | -0.2717 | -0.27828 | 0.38892 | 7.323 | -134.3142 | 225.6858 |  | 87.635 | -0.21604 | -0.33394 | 0.39773 | 9.0862 | -122.901 | 237.099 |  | 86.7402 | 0.54998
[6 empty] | 230 | -0.53803 | -0.28506 | -0.30147 | 0.4149 | 6.2628 | -133.397 | 226.603 |  | 89.7095 | -0.23447 | -0.36177 | 0.4311 | 7.7424 | -122.9477 | 237.0523 |  | 88.8957 | 0.53803
[6 empty] | 235 | -0.52158 | -0.29586 | -0.32237 | 0.43756 | 5.177 | -132.5438 | 227.4562 |  | 91.8973 | -0.25071 | -0.38685 | 0.46099 | 6.482 | -122.9465 | 237.0535 |  | 91.2006 | 0.52158
[6 empty] | 240 | -0.49986 | -0.30308 | -0.34082 | 0.45609 | 4.0635 | -131.6457 | 228.3543 |  | 94.1778 | -0.26373 | -0.40899 | 0.48664 | 5.2723 | -122.8152 | 237.1848 |  | 93.6338 | 0.49986
[6 empty] | 245 | -0.47208 | -0.30576 | -0.35667 | 0.4698 | 2.9175 | -130.6053 | 229.3947 |  | 96.5267 | -0.2725 | -0.42801 | 0.50739 | 4.0897 | -122.4837 | 237.5163 |  | 96.1708 | 0.47208
[6 empty] | 250 | -0.4376 | -0.303 | -0.36981 | 0.47809 | 1.7352 | -129.3292 | 230.6708 |  | 98.9172 | -0.27608 | -0.44378 | 0.52265 | 2.9182 | -121.8867 | 238.1133 |  | 98.784 | 0.4376
[6 empty] | 255 | -0.39588 | -0.29402 | -0.38014 | 0.48057 | 0.51642 | -127.7204 | 232.2796 |  | 101.3201 | -0.27365 | -0.45616 | 0.53195 | 1.7488 | -120.9591 | 239.0409 |  | 101.4437 | 0.39588
[6 empty] | 260 | -0.34655 | -0.27821 | -0.38757 | 0.47708 | -0.73173 | -125.6719 | 234.3281 |  | 103.7055 | -0.26454 | -0.46508 | 0.53505 | 0.58032 | -119.6314 | 240.3686 |  | 104.119 | 0.34655
[6 empty] | 265 | -0.28947 | -0.25517 | -0.39205 | 0.46778 | -1.9892 | -123.059 | 236.941 |  | 106.0444 | -0.24831 | -0.47046 | 0.53197 | -0.5797 | -117.8257 | 242.1743 |  | 106.7789 | 0.28947
[6 empty] | 270 | -0.22477 | -0.22477 | -0.39355 | 0.45321 | -3.2138 | -119.7327 | 240.2673 |  | 108.3104 | -0.22477 | -0.47226 | 0.52302 | -1.7114 | -115.4524 | 244.5476 |  | 109.3939 | 0.22477
[6 empty] | 275 | -0.15283 | -0.18713 | -0.39205 | 0.43442 | -4.3266 | -115.5152 | 244.4848 |  | 110.4825 | -0.19398 | -0.47046 | 0.50888 | -2.7778 | -112.4079 | 247.5921 |  | 111.9384 | 0.15283
[6 empty] | 280 | -0.074289 | -0.14263 | -0.38757 | 0.41298 | -5.1912 | -110.2039 | 249.7961 |  | 112.5474 | -0.1563 | -0.46508 | 0.49064 | -3.7179 | -108.5754 | 251.4246 |  | 114.3916 | 0.074289
[6 empty] | 285 | 0.0099174 | -0.09194 | -0.38014 | 0.3911 | -5.5949 | -103.5965 | 256.4035 |  | 114.5029 | -0.11231 | -0.45616 | 0.46979 | -4.4391 | -103.8316 | 256.1684 |  | 116.7405 | 0.0099174
[6 empty] | 290 | 0.098639 | -0.035962 | -0.36981 | 0.37156 | -5.2589 | -95.5542 | 264.4458 |  | 116.3607 | -0.062882 | -0.44378 | 0.44821 | -4.8144 | -98.065 | 261.935 |  | 118.9815 | 0.098639
[6 empty] | 295 | 0.19053 | 0.024205 | -0.35667 | 0.35749 | -3.9336 | -86.1177 | 273.8823 |  | 118.1482 | -0.0090588 | -0.42801 | 0.4281 | -4.6959 | -91.2125 | 268.7875 |  | 121.1221 | 0.19053
[6 empty] | 300 | 0.28408 | 0.087305 | -0.34082 | 0.35183 | -1.6113 | -75.632 | 284.368 |  | 119.9073 | 0.047951 | -0.40899 | 0.41179 | -3.9628 | -83.313 | 276.687 |  | 123.181 | 0.28408
[6 empty] | 305 | 0.37771 | 0.15198 | -0.32237 | 0.3564 | 1.2841 | -64.7592 | 295.2408 |  | 121.6893 | 0.10683 | -0.38685 | 0.40133 | -2.6056 | -74.5619 | 285.4381 |  | 125.1876 | 0.37771
[6 empty] | 310 | 0.46978 | 0.21681 | -0.30147 | 0.37134 | 4.0229 | -54.2773 | 305.7227 |  | 123.546 | 0.16622 | -0.36177 | 0.39813 | -0.8043 | -65.323 | 294.677 |  | 127.1783 | 0.46978
[6 empty] | 315 | 0.55867 | 0.28039 | -0.27828 | 0.39504 | 6.0002 | -44.7831 | 315.2169 |  | 125.5212 | 0.22474 | -0.33394 | 0.40252 | 1.0905 | -56.0595 | 303.9405 |  | 129.1909 | 0.55867
[6 empty] | 320 | 0.64283 | 0.34135 | -0.25297 | 0.42487 | 7.0194 | -36.5412 | 323.4588 |  | 127.6456 | 0.28106 | -0.30356 | 0.41369 | 2.7014 | -47.2044 | 312.7956 |  | 131.2593 | 0.64283
[6 empty] | 325 | 0.72076 | 0.39839 | -0.22573 | 0.4579 | 7.2129 | -29.536 | 330.464 |  | 129.935 | 0.33392 | -0.27087 | 0.42997 | 3.7853 | -39.0492 | 320.9508 |  | 133.4092 | 0.72076
[6 empty] | 330 | 0.79115 | 0.45033 | -0.19677 | 0.49144 | 6.8258 | -23.6033 | 336.3967 |  | 132.3922 | 0.38216 | -0.23613 | 0.44923 | 4.287 | -31.7108 | 328.2892 |  | 135.6553 | 0.79115
[6 empty] | 335 | 0.85278 | 0.49611 | -0.16632 | 0.52324 | 6.0779 | -18.5338 | 341.4662 |  | 135.0085 | 0.42477 | -0.19958 | 0.46932 | 4.282 | -25.1671 | 334.8329 |  | 138.0019 | 0.85278
[6 empty] | 340 | 0.90463 | 0.53482 | -0.1346 | 0.5515 | 5.1232 | -14.1266 | 345.8734 |  | 137.7659 | 0.46086 | -0.16152 | 0.48834 | 3.8946 | -19.3145 | 340.6855 |  | 140.4436 | 0.90463
[6 empty] | 345 | 0.94585 | 0.56572 | -0.10186 | 0.57481 | 4.0562 | -10.2068 | 349.7932 |  | 140.64 | 0.48969 | -0.12223 | 0.50471 | 3.2435 | -14.015 | 345.985 |  | 142.9672 | 0.94585
[6 empty] | 350 | 0.97577 | 0.58821 | -0.068339 | 0.59216 | 2.9301 | -6.627 | 353.373 |  | 143.6008 | 0.51069 | -0.082006 | 0.51724 | 2.4212 | -9.1226 | 350.8774 |  | 145.5534 | 0.97577
[6 empty] | 355 | 0.99392 | 0.60187 | -0.0343 | 0.60285 | 1.7722 | -3.2617 | 356.7383 |  | 146.6151 | 0.52346 | -0.04116 | 0.52508 | 1.4933 | -4.4959 | 355.5041 |  | 148.1788 | 0.99392
[6 empty] | 360 | 1 | 0.60645 | -9.6391e-17 | 0.60645 | 0.59465 | -9.1067e-15 | 360 |  | 149.6473 | 0.52774 | -1.1567e-16 | 0.52774 | 0.50547 | -1.2558e-14 | 360 |  | 150.8175 | 1
Note on H2: Die Prozentangabe bezieht sich auf die Kräfte 1. Ordnung. Für 50 % Ausgleich muss das Meistergewicht 50 % der Masse der oszillierenden Massen (Kolbenmasse + oszillierender Massenanteil des Pleuels) betragen. Für einen Kurbelradius r=39 und eine Pleuellänge l= 141,5 ergeben sich die folgenden sinnvollen Ausgleichswerte: Bei 50 % wird der Mittelwert der freine Kräfte über dem Kurbelwinkel minimal. Bei 100 % wird die maximale oszillierende Kraft 1. Ordnung ausgeglichen und es verbleiben nur noch die höheren Ordnungen. Bei Verwendung einer Ausgleichswelle und einer Aufteilung von 50 % der Ausgleichsmasse jeweils auf Ausgleichswelle und Kurbelwelle wird das Flächenintegral der resultierenden freien Kraft über dem Kurbelwinkel minimal. Die vertikale Komponente wird bei Verwendung einer Ausgleichswelle Null. Für andere Kurbelradien und Pleuellängen ergeben sich jeweils minimal andere Werte für den Ausgleich. Die Kraft der Ausgleichsmaßnahme ist F = mrot*r*ω²+(Ausgleichsfaktor)*mosz*r*ω²
Note on H3: Integral der Resultierenden über dem Kurbelwinkel. Entspricht dem Mittelwert der freien Kraft über 360° Kurbelwinkel. Für 39 mm Kurbelradius und 141,5 mm Pleuellänge wird dieser Wert bei 50 % Ausgleich minimal. Eine kürzere Pleuellänge verschiebt den Wert für den optimalen Ausgleich minimal in Richtung kleinerer Prozentzahlen.
Note on I3: Fläche des Polardiagramms im Quadrat.
Note on J3: Maximale resultierende freie Kraft im Verhältnis zur maximalen freien Kraft ohne Ausgleich
Note on Q6: Summe aller Ordnungen Gilt für: mosz*r=1 und ω²=1
Note on Q7: Fmax
Note on Y8: Fläche des Polardiagramms im Quadrat.
Note on AH8: Fläche des Polardiagramms im Quadrat bei 73 % Ausgleich minimal