## Luftmasse
f | m
kHz | kg/min
1.9 | 0.09081
2 | 0.196
2.1 | 0.32998
2.2 | 0.49055
2.3 | 0.67557
2.4 | 0.88295
2.5 | 1.1107
2.6 | 1.3569
2.7 | 1.6197
2.8 | 1.8972
2.9 | 2.1879
3 | 2.49
3.1 | 2.802
3.2 | 3.1223
3.3 | 3.4496
3.4 | 3.7825
3.5 | 4.1197
3.6 | 4.46
3.7 | 4.8023
3.8 | 5.1454
3.9 | 5.4885
4 | 5.8305
4.1 | 6.1706
4.2 | 6.508
4.3 | 6.8421
4.4 | 7.1722
4.5 | 7.4976
4.6 | 7.818
4.7 | 8.1329
4.8 | 8.4419
4.9 | 8.7448
5 | 9.0414
5.1 | 9.3315
5.2 | 9.615
5.3 | 9.892
5.4 | 10.1626
5.5 | 10.4268
5.6 | 10.685
5.7 | 10.9373
5.8 | 11.1842
5.9 | 11.4262
6 | 11.6636
6.1 | 11.8972
6.2 | 12.1275
6.3 | 12.3552
6.4 | 12.5813
6.5 | 12.8065
6.6 | 13.0317
6.7 | 13.258
6.8 | 13.4865
6.9 | 13.7183
7 | 13.9547
7.1 | 14.1969
7.2 | 14.4463
7.3 | 14.7043
7.4 | 14.9725
7.5 | 15.2525

## Luftmasse, hohe Auflösung
Frequenz - angesaugte Luftmasse Luftmassenmesser HFM6 Bosch-Nr. 0 281 002 695
f | m | f | m | f | m | f | m | f | m | f | m
kHz | kg/min | kHz | kg/min | kHz | kg/min | kHz | kg/min | kHz | kg/min | kHz | kg/min
2 | 0.196 | 3 | 2.49 | 4 | 5.8305 | 5 | 9.0414 | 6 | 11.6636 | 7 | 13.9547
2.02 | 0.22056 | 3.02 | 2.5517 | 4.02 | 5.8987 | 5.02 | 9.0999 | 6.02 | 11.7106 | 7.02 | 14.0026
2.04 | 0.24626 | 3.04 | 2.6137 | 4.04 | 5.9668 | 5.04 | 9.1582 | 6.04 | 11.7575 | 7.04 | 14.0508
2.06 | 0.27308 | 3.06 | 2.6761 | 4.06 | 6.0348 | 5.06 | 9.2162 | 6.06 | 11.8042 | 7.06 | 14.0992
2.08 | 0.30099 | 3.08 | 2.7389 | 4.08 | 6.1027 | 5.08 | 9.274 | 6.08 | 11.8507 | 7.08 | 14.1479
2.1 | 0.32998 | 3.1 | 2.802 | 4.1 | 6.1706 | 5.1 | 9.3315 | 6.1 | 11.8972 | 7.1 | 14.1969
2.12 | 0.36004 | 3.12 | 2.8654 | 4.12 | 6.2383 | 5.12 | 9.3887 | 6.12 | 11.9435 | 7.12 | 14.2461
2.14 | 0.39114 | 3.14 | 2.9292 | 4.14 | 6.3059 | 5.14 | 9.4457 | 6.14 | 11.9896 | 7.14 | 14.2957
2.16 | 0.42327 | 3.16 | 2.9933 | 4.16 | 6.3734 | 5.16 | 9.5024 | 6.16 | 12.0357 | 7.16 | 14.3456
2.18 | 0.45642 | 3.18 | 3.0577 | 4.18 | 6.4408 | 5.18 | 9.5588 | 6.18 | 12.0816 | 7.18 | 14.3958
2.2 | 0.49055 | 3.2 | 3.1223 | 4.2 | 6.508 | 5.2 | 9.615 | 6.2 | 12.1275 | 7.2 | 14.4463
2.22 | 0.52567 | 3.22 | 3.1873 | 4.22 | 6.5751 | 5.22 | 9.6709 | 6.22 | 12.1732 | 7.22 | 14.4972
2.24 | 0.56174 | 3.24 | 3.2525 | 4.24 | 6.6421 | 5.24 | 9.7266 | 6.24 | 12.2188 | 7.24 | 14.5484
2.26 | 0.59876 | 3.26 | 3.318 | 4.26 | 6.7089 | 5.26 | 9.782 | 6.26 | 12.2644 | 7.26 | 14.6
2.28 | 0.63671 | 3.28 | 3.3837 | 4.28 | 6.7756 | 5.28 | 9.8371 | 6.28 | 12.3099 | 7.28 | 14.652
2.3 | 0.67557 | 3.3 | 3.4496 | 4.3 | 6.8421 | 5.3 | 9.892 | 6.3 | 12.3552 | 7.3 | 14.7043
2.32 | 0.71532 | 3.32 | 3.5158 | 4.32 | 6.9084 | 5.32 | 9.9466 | 6.32 | 12.4006 | 7.32 | 14.7571
2.34 | 0.75595 | 3.34 | 3.5822 | 4.34 | 6.9746 | 5.34 | 10.001 | 6.34 | 12.4458 | 7.34 | 14.8103
2.36 | 0.79744 | 3.36 | 3.6488 | 4.36 | 7.0406 | 5.36 | 10.0551 | 6.36 | 12.491 | 7.36 | 14.8639
2.38 | 0.83978 | 3.38 | 3.7156 | 4.38 | 7.1065 | 5.38 | 10.109 | 6.38 | 12.5362 | 7.38 | 14.918
2.4 | 0.88295 | 3.4 | 3.7825 | 4.4 | 7.1722 | 5.4 | 10.1626 | 6.4 | 12.5813 | 7.4 | 14.9725
2.42 | 0.92693 | 3.42 | 3.8497 | 4.42 | 7.2376 | 5.42 | 10.2159 | 6.42 | 12.6264 | 7.42 | 15.0275
2.44 | 0.97172 | 3.44 | 3.917 | 4.44 | 7.3029 | 5.44 | 10.269 | 6.44 | 12.6714 | 7.44 | 15.083
2.46 | 1.0173 | 3.46 | 3.9844 | 4.46 | 7.368 | 5.46 | 10.3219 | 6.46 | 12.7164 | 7.46 | 15.139
2.48 | 1.0636 | 3.48 | 4.052 | 4.48 | 7.4329 | 5.48 | 10.3745 | 6.48 | 12.7614 | 7.48 | 15.1955
2.5 | 1.1107 | 3.5 | 4.1197 | 4.5 | 7.4976 | 5.5 | 10.4268 | 6.5 | 12.8065 | 7.5 | 15.2525
2.52 | 1.1585 | 3.52 | 4.1876 | 4.52 | 7.5621 | 5.52 | 10.4789 | 6.52 | 12.8515 | 7.52 | 15.3101
2.54 | 1.2071 | 3.54 | 4.2555 | 4.54 | 7.6264 | 5.54 | 10.5308 | 6.54 | 12.8965 | 7.54 | 15.3681
2.56 | 1.2563 | 3.56 | 4.3236 | 4.56 | 7.6905 | 5.56 | 10.5824 | 6.56 | 12.9415 | 7.56 | 15.4268
2.58 | 1.3063 | 3.58 | 4.3918 | 4.58 | 7.7544 | 5.58 | 10.6338 | 6.58 | 12.9866 | 7.58 | 15.486
2.6 | 1.3569 | 3.6 | 4.46 | 4.6 | 7.818 | 5.6 | 10.685 | 6.6 | 13.0317 | 7.6 | 15.5459
2.62 | 1.4082 | 3.62 | 4.5284 | 4.62 | 7.8814 | 5.62 | 10.7359 | 6.62 | 13.0768 | 7.62 | 15.6063
2.64 | 1.4601 | 3.64 | 4.5968 | 4.64 | 7.9446 | 5.64 | 10.7866 | 6.64 | 13.122 | 7.64 | 15.6673
2.66 | 1.5127 | 3.66 | 4.6652 | 4.66 | 8.0076 | 5.66 | 10.837 | 6.66 | 13.1673 | 7.66 | 15.729
2.68 | 1.5659 | 3.68 | 4.7337 | 4.68 | 8.0704 | 5.68 | 10.8873 | 6.68 | 13.2126 | 7.68 | 15.7914
2.7 | 1.6197 | 3.7 | 4.8023 | 4.7 | 8.1329 | 5.7 | 10.9373 | 6.7 | 13.258 | 7.7 | 15.8543
2.72 | 1.6741 | 3.72 | 4.8709 | 4.72 | 8.1952 | 5.72 | 10.9871 | 6.72 | 13.3035 | 7.72 | 15.918
2.74 | 1.729 | 3.74 | 4.9395 | 4.74 | 8.2572 | 5.74 | 11.0367 | 6.74 | 13.3491 | 7.74 | 15.9824
2.76 | 1.7846 | 3.76 | 5.0081 | 4.76 | 8.319 | 5.76 | 11.0861 | 6.76 | 13.3948 | 7.76 | 16.0474
2.78 | 1.8406 | 3.78 | 5.0768 | 4.78 | 8.3806 | 5.78 | 11.1353 | 6.78 | 13.4406 | 7.78 | 16.1132
2.8 | 1.8972 | 3.8 | 5.1454 | 4.8 | 8.4419 | 5.8 | 11.1842 | 6.8 | 13.4865 | 7.8 | 16.1798
2.82 | 1.9544 | 3.82 | 5.2141 | 4.82 | 8.503 | 5.82 | 11.233 | 6.82 | 13.5326 | 7.82 | 16.247
2.84 | 2.012 | 3.84 | 5.2827 | 4.84 | 8.5638 | 5.84 | 11.2816 | 6.84 | 13.5788 | 7.84 | 16.3151
2.86 | 2.0702 | 3.86 | 5.3513 | 4.86 | 8.6244 | 5.86 | 11.33 | 6.86 | 13.6251 | 7.86 | 16.3839
2.88 | 2.1288 | 3.88 | 5.4199 | 4.88 | 8.6848 | 5.88 | 11.3782 | 6.88 | 13.6716 | 7.88 | 16.4535
2.9 | 2.1879 | 3.9 | 5.4885 | 4.9 | 8.7448 | 5.9 | 11.4262 | 6.9 | 13.7183 | 7.9 | 16.524
2.92 | 2.2475 | 3.92 | 5.557 | 4.92 | 8.8047 | 5.92 | 11.474 | 6.92 | 13.7652 | 7.92 | 16.5952
2.94 | 2.3075 | 3.94 | 5.6254 | 4.94 | 8.8642 | 5.94 | 11.5217 | 6.94 | 13.8123 | 7.94 | 16.6673
2.96 | 2.3679 | 3.96 | 5.6938 | 4.96 | 8.9235 | 5.96 | 11.5691 | 6.96 | 13.8595 | 7.96 | 16.7403
2.98 | 2.4287 | 3.98 | 5.7622 | 4.98 | 8.9826 | 5.98 | 11.6165 | 6.98 | 13.907 | 7.98 | 16.8142

## Ansauglufttemperatur
PW/% | 0 | 5 | 10 | 15 | 20 | 25 | 30 | 35 | 40 | 45 | 50 | 55 | 60 | 65 | 70 | 75 | 80 | 85 | 90 | 95 | 100
T/°C | -75 | -62.5 | -50 | -37.5 | -25 | -12.5 | 0 | 12.5 | 25 | 37.5 | 50 | 62.5 | 75 | 87.5 | 100 | 112.5 | 125 | 137.5 | 150 | 162.5 | 175

## Luftvolumen
Luftmassenmesser HFM6 Bosch-Nr. 0 281 002 695 Ansaugvolumen / l/min
T/°C = |  | 60
| p/bar | 0.5 | 0.6 | 0.7 | 0.8 | 0.9 | 1 | 1.1 | 1.2 | 1.3 | 1.4 | 1.5 | 1.6 | 1.7 | 1.8 | 1.9 | 2 | 2.1 | 2.2 | 2.3 | 2.4 | 2.5
f/khz
1.9 |  | 173.6059 | 144.6716 | 124.0042 | 108.5037 | 96.4477 | 86.803 | 78.9118 | 72.3358 | 66.7715 | 62.0021 | 57.8686 | 54.2518 | 51.0606 | 48.2239 | 45.6858 | 43.4015 | 41.3347 | 39.4559 | 37.7404 | 36.1679 | 34.7212
2 |  | 374.6959 | 312.2466 | 267.6399 | 234.1849 | 208.1644 | 187.3479 | 170.3163 | 156.1233 | 144.1138 | 133.82 | 124.8986 | 117.0925 | 110.2047 | 104.0822 | 98.6042 | 93.674 | 89.2133 | 85.1582 | 81.4556 | 78.0616 | 74.9392
2.1 |  | 630.8449 | 525.7041 | 450.6035 | 394.2781 | 350.4694 | 315.4224 | 286.7477 | 262.852 | 242.6326 | 225.3017 | 210.2816 | 197.139 | 185.5426 | 175.2347 | 166.0118 | 157.7112 | 150.2012 | 143.3738 | 137.1402 | 131.426 | 126.169
2.2 |  | 937.8179 | 781.5149 | 669.8699 | 586.1362 | 521.0099 | 468.9089 | 426.2808 | 390.7574 | 360.6992 | 334.935 | 312.606 | 293.0681 | 275.8288 | 260.505 | 246.7942 | 234.4545 | 223.29 | 213.1404 | 203.8734 | 195.3787 | 187.5636
2.3 |  | 1291.5168 | 1076.264 | 922.512 | 807.198 | 717.5093 | 645.7584 | 587.0531 | 538.132 | 496.7372 | 461.256 | 430.5056 | 403.599 | 379.8579 | 358.7547 | 339.8728 | 322.8792 | 307.504 | 293.5266 | 280.7645 | 269.066 | 258.3034
2.4 |  | 1687.9808 | 1406.6507 | 1205.7006 | 1054.988 | 937.7671 | 843.9904 | 767.264 | 703.3253 | 649.2234 | 602.8503 | 562.6603 | 527.494 | 496.4649 | 468.8836 | 444.2055 | 421.9952 | 401.9002 | 383.632 | 366.9523 | 351.6627 | 337.5962
2.5 |  | 2123.3858 | 1769.4882 | 1516.7042 | 1327.1161 | 1179.6588 | 1061.6929 | 965.1754 | 884.7441 | 816.6869 | 758.3521 | 707.7953 | 663.5581 | 624.5252 | 589.8294 | 558.7857 | 530.8465 | 505.5681 | 482.5877 | 461.6056 | 442.372 | 424.6772
2.6 |  | 2594.045 | 2161.7041 | 1852.8893 | 1621.2781 | 1441.1361 | 1297.0225 | 1179.1114 | 1080.8521 | 997.7096 | 926.4446 | 864.6817 | 810.6391 | 762.9544 | 720.568 | 682.6434 | 648.5112 | 617.6298 | 589.5557 | 563.9228 | 540.426 | 518.809
2.7 |  | 3096.4084 | 2580.3403 | 2211.7203 | 1935.2552 | 1720.2269 | 1548.2042 | 1407.4584 | 1290.1702 | 1190.9263 | 1105.8601 | 1032.1361 | 967.6276 | 910.7083 | 860.1134 | 814.8443 | 774.1021 | 737.2401 | 703.7292 | 673.1323 | 645.0851 | 619.2817
2.8 |  | 3627.0631 | 3022.5526 | 2590.7594 | 2266.9145 | 2015.0351 | 1813.5316 | 1648.6651 | 1511.2763 | 1395.0243 | 1295.3797 | 1209.021 | 1133.4572 | 1066.7833 | 1007.5175 | 954.4903 | 906.7658 | 863.5865 | 824.3325 | 788.492 | 755.6382 | 725.4126
2.9 |  | 4182.7334 | 3485.6112 | 2987.6667 | 2614.2084 | 2323.7408 | 2091.3667 | 1901.2425 | 1742.8056 | 1608.7436 | 1493.8334 | 1394.2445 | 1307.1042 | 1230.2157 | 1161.8704 | 1100.7193 | 1045.6834 | 995.8889 | 950.6212 | 909.2899 | 871.4028 | 836.5467
3 |  | 4760.2805 | 3966.9004 | 3400.2003 | 2975.1753 | 2644.6003 | 2380.1402 | 2163.7638 | 1983.4502 | 1830.8771 | 1700.1002 | 1586.7602 | 1487.5876 | 1400.0825 | 1322.3001 | 1252.7054 | 1190.0701 | 1133.4001 | 1081.8819 | 1034.8436 | 991.7251 | 952.0561
3.1 |  | 5356.7024 | 4463.9187 | 3826.216 | 3347.939 | 2975.9458 | 2678.3512 | 2434.8647 | 2231.9593 | 2060.2702 | 1913.108 | 1785.5675 | 1673.9695 | 1575.5007 | 1487.9729 | 1409.6585 | 1339.1756 | 1275.4053 | 1217.4324 | 1164.5005 | 1115.9797 | 1071.3405
3.2 |  | 5969.1345 | 4974.2787 | 4263.6675 | 3730.7091 | 3316.1858 | 2984.5672 | 2713.243 | 2487.1394 | 2295.821 | 2131.8337 | 1989.7115 | 1865.3545 | 1755.6278 | 1658.0929 | 1570.8249 | 1492.2836 | 1421.2225 | 1356.6215 | 1297.6379 | 1243.5697 | 1193.8269
3.3 |  | 6594.849 | 5495.7075 | 4710.6064 | 4121.7806 | 3663.805 | 3297.4245 | 2997.6586 | 2747.8538 | 2536.4804 | 2355.3032 | 2198.283 | 2060.8903 | 1939.6615 | 1831.9025 | 1735.4866 | 1648.7123 | 1570.2021 | 1498.8293 | 1433.6628 | 1373.9269 | 1318.9698
3.4 |  | 7231.2553 | 6026.046 | 5165.1823 | 4519.5345 | 4017.364 | 3615.6276 | 3286.9342 | 3013.023 | 2781.252 | 2582.5912 | 2410.4184 | 2259.7673 | 2126.8398 | 2008.682 | 1902.9619 | 1807.8138 | 1721.7274 | 1643.4671 | 1572.012 | 1506.5115 | 1446.2511
3.5 |  | 7875.8995 | 6563.2496 | 5625.6425 | 4922.4372 | 4375.4997 | 3937.9498 | 3579.9543 | 3281.6248 | 3029.1921 | 2812.8213 | 2625.2998 | 2461.2186 | 2316.441 | 2187.7499 | 2072.6051 | 1968.9749 | 1875.2142 | 1789.9772 | 1712.1521 | 1640.8124 | 1575.1799
3.6 |  | 8526.4652 | 7105.3876 | 6090.3323 | 5329.0407 | 4736.9251 | 4263.2326 | 3875.666 | 3552.6938 | 3279.4097 | 3045.1661 | 2842.1551 | 2664.5204 | 2507.7839 | 2368.4625 | 2243.8066 | 2131.6163 | 2030.1108 | 1937.833 | 1853.5794 | 1776.3469 | 1705.293
3.7 |  | 9180.7726 | 7650.6438 | 6557.6947 | 5737.9828 | 5100.4292 | 4590.3863 | 4173.0784 | 3825.3219 | 3531.0664 | 3278.8473 | 3060.2575 | 2868.9914 | 2700.2272 | 2550.2146 | 2415.9928 | 2295.1931 | 2185.8982 | 2086.5392 | 1995.8201 | 1912.6609 | 1836.1545
3.8 |  | 9836.7791 | 8197.3159 | 7026.2708 | 6147.9869 | 5464.8773 | 4918.3895 | 4471.2632 | 4098.658 | 3783.3766 | 3513.1354 | 3278.9264 | 3073.9935 | 2893.1703 | 2732.4386 | 2588.6261 | 2459.1948 | 2342.0903 | 2235.6316 | 2138.4302 | 2049.329 | 1967.3558
3.9 |  | 10492.5792 | 8743.816 | 7494.6994 | 6557.862 | 5829.2107 | 5246.2896 | 4769.3542 | 4371.908 | 4035.6074 | 3747.3497 | 3497.5264 | 3278.931 | 3086.0527 | 2914.6053 | 2761.205 | 2623.1448 | 2498.2331 | 2384.6771 | 2280.9955 | 2185.954 | 2098.5158
4 |  | 11146.4043 | 9288.6702 | 7961.7174 | 6966.5027 | 6192.4468 | 5573.2021 | 5066.5474 | 4644.3351 | 4287.0786 | 3980.8587 | 3715.4681 | 3483.2513 | 3278.3542 | 3096.2234 | 2933.2643 | 2786.6011 | 2653.9058 | 2533.2737 | 2423.1314 | 2322.1676 | 2229.2809
4.1 |  | 11796.6229 | 9830.5191 | 8426.1592 | 7372.8893 | 6553.6794 | 5898.3115 | 5362.1013 | 4915.2595 | 4537.1627 | 4213.0796 | 3932.2076 | 3686.4447 | 3469.595 | 3276.8397 | 3104.3744 | 2949.1557 | 2808.7197 | 2681.0507 | 2564.4832 | 2457.6298 | 2359.3246
4.2 |  | 12441.7405 | 10368.1171 | 8886.9575 | 7776.0878 | 6912.0781 | 6220.8703 | 5655.3366 | 5184.0585 | 4785.2848 | 4443.4788 | 4147.2468 | 3888.0439 | 3659.3354 | 3456.039 | 3274.1422 | 3110.4351 | 2962.3192 | 2827.6683 | 2704.7262 | 2592.0293 | 2488.3481
4.3 |  | 13080.3996 | 10900.333 | 9343.1426 | 8175.2498 | 7266.8887 | 6540.1998 | 5945.6362 | 5450.1665 | 5030.9229 | 4671.5713 | 4360.1332 | 4087.6249 | 3847.1764 | 3633.4443 | 3442.2104 | 3270.0999 | 3114.3809 | 2972.8181 | 2843.5651 | 2725.0833 | 2616.0799
4.4 |  | 13711.3798 | 11426.1499 | 9793.8427 | 8569.6124 | 7617.4332 | 6855.6899 | 6232.4454 | 5713.0749 | 5273.6076 | 4896.9214 | 4570.4599 | 4284.8062 | 4032.7588 | 3808.7166 | 3608.2579 | 3427.845 | 3264.6142 | 3116.2227 | 2980.7347 | 2856.5375 | 2742.276
4.5 |  | 14333.5977 | 11944.6648 | 10238.2841 | 8958.4986 | 7963.1098 | 7166.7989 | 6515.2717 | 5972.3324 | 5512.9222 | 5119.142 | 4777.8659 | 4479.2493 | 4215.764 | 3981.5549 | 3771.9994 | 3583.3994 | 3412.7614 | 3257.6358 | 3115.9995 | 2986.1662 | 2866.7195
4.6 |  | 14946.1069 | 12455.0891 | 10675.7906 | 9341.3168 | 8303.3927 | 7473.0534 | 6793.6849 | 6227.5445 | 5748.5026 | 5337.8953 | 4982.0356 | 4670.6584 | 4395.9138 | 4151.6964 | 3933.186 | 3736.5267 | 3558.5969 | 3396.8425 | 3249.1537 | 3113.7723 | 2989.2214
4.7 |  | 15548.0979 | 12956.7483 | 11105.7842 | 9717.5612 | 8637.8322 | 7774.049 | 7067.3172 | 6478.3741 | 5980.0377 | 5552.8921 | 5182.6993 | 4858.7806 | 4572.97 | 4318.9161 | 4091.6047 | 3887.0245 | 3701.9281 | 3533.6586 | 3380.0213 | 3239.1871 | 3109.6196
4.8 |  | 16138.8986 | 13449.0821 | 11527.7847 | 10086.8116 | 8966.0548 | 8069.4493 | 7335.863 | 6724.5411 | 6207.2687 | 5763.8923 | 5379.6329 | 5043.4058 | 4746.7349 | 4483.0274 | 4247.0786 | 4034.7246 | 3842.5949 | 3667.9315 | 3508.4562 | 3362.2705 | 3227.7797
4.9 |  | 16717.9734 | 13931.6445 | 11941.4096 | 10448.7334 | 9287.763 | 8358.9867 | 7599.0788 | 6965.8223 | 6429.9898 | 5970.7048 | 5572.6578 | 5224.3667 | 4917.051 | 4643.8815 | 4399.4667 | 4179.4934 | 3980.4699 | 3799.5394 | 3634.3421 | 3482.9111 | 3343.5947
5 |  | 17284.9243 | 14404.1036 | 12346.3745 | 10803.0777 | 9602.7357 | 8642.4622 | 7856.7838 | 7202.0518 | 6648.0478 | 6173.1873 | 5761.6414 | 5401.5388 | 5083.8013 | 4801.3679 | 4548.6643 | 4321.2311 | 4115.4582 | 3928.3919 | 3757.5922 | 3601.0259 | 3456.9849
5.1 |  | 17839.4899 | 14866.2416 | 12742.4928 | 11149.6812 | 9910.8277 | 8919.745 | 8108.8591 | 7433.1208 | 6861.3423 | 6371.2464 | 5946.4966 | 5574.8406 | 5246.9088 | 4955.4139 | 4694.6026 | 4459.8725 | 4247.4976 | 4054.4295 | 3878.15 | 3716.5604 | 3567.898
5.2 |  | 18381.546 | 15317.955 | 13129.6757 | 11488.4662 | 10211.97 | 9190.773 | 8355.2482 | 7658.9775 | 7069.8254 | 6564.8379 | 6127.182 | 5744.2331 | 5406.3371 | 5105.985 | 4837.2489 | 4595.3865 | 4376.5586 | 4177.6241 | 3995.9883 | 3829.4887 | 3676.3092
5.3 |  | 18911.1054 | 15759.2545 | 13507.9324 | 11819.4409 | 10506.1696 | 9455.5527 | 8595.957 | 7879.6272 | 7273.5021 | 6753.9662 | 6303.7018 | 5909.7204 | 5562.0898 | 5253.0848 | 4976.6067 | 4727.7763 | 4502.6441 | 4297.9785 | 4111.1099 | 3939.8136 | 3782.2211
5.4 |  | 19428.3178 | 16190.2649 | 13877.3699 | 12142.6986 | 10793.5099 | 9714.1589 | 8831.0536 | 8095.1324 | 7472.4299 | 6938.6849 | 6476.1059 | 6071.3493 | 5714.2111 | 5396.755 | 5112.7152 | 4857.0795 | 4625.79 | 4415.5268 | 4223.5474 | 4047.5662 | 3885.6636
5.5 |  | 19933.4703 | 16611.2252 | 14238.193 | 12458.4189 | 11074.1501 | 9966.7351 | 9060.6683 | 8305.6126 | 7666.7193 | 7119.0965 | 6644.4901 | 6229.2095 | 5862.7854 | 5537.0751 | 5245.6501 | 4983.3676 | 4746.0643 | 4530.3342 | 4333.3631 | 4152.8063 | 3986.6941
5.6 |  | 20426.9865 | 17022.4888 | 14590.7047 | 12766.8666 | 11348.3259 | 10213.4933 | 9284.9939 | 8511.2444 | 7856.5333 | 7295.3523 | 6808.9955 | 6383.4333 | 6007.9372 | 5674.1629 | 5375.5228 | 5106.7466 | 4863.5682 | 4642.4969 | 4440.6492 | 4255.6222 | 4085.3973
5.7 |  | 20909.4275 | 17424.5229 | 14935.3054 | 13068.3922 | 11616.3486 | 10454.7138 | 9504.2852 | 8712.2615 | 8042.0875 | 7467.6527 | 6969.8092 | 6534.1961 | 6149.8316 | 5808.1743 | 5502.4809 | 5227.3569 | 4978.4351 | 4752.1426 | 4545.5277 | 4356.1307 | 4181.8855
5.8 |  | 21381.4912 | 17817.9093 | 15272.4937 | 13363.432 | 11878.6062 | 10690.7456 | 9718.8596 | 8908.9547 | 8223.6505 | 7636.2469 | 7127.1637 | 6681.716 | 6288.6739 | 5939.3031 | 5626.7082 | 5345.3728 | 5090.8312 | 4859.4298 | 4648.1503 | 4454.4773 | 4276.2982
5.9 |  | 21844.0125 | 18203.3437 | 15602.866 | 13652.5078 | 12135.5625 | 10922.0062 | 9929.0966 | 9101.6719 | 8401.5433 | 7801.433 | 7281.3375 | 6826.2539 | 6424.7095 | 6067.7812 | 5748.4243 | 5461.0031 | 5200.9553 | 4964.5483 | 4748.6984 | 4550.8359 | 4368.8025
6 |  | 22297.9633 | 18581.6361 | 15927.1167 | 13936.2271 | 12387.7574 | 11148.9817 | 10135.4379 | 9290.8181 | 8576.1397 | 7963.5583 | 7432.6544 | 6968.1135 | 6558.2245 | 6193.8787 | 5867.8851 | 5574.4908 | 5309.0389 | 5067.7189 | 4847.3833 | 4645.409 | 4459.5927
6.1 |  | 22744.4528 | 18953.7107 | 16246.0377 | 14215.283 | 12635.8071 | 11372.2264 | 10338.3876 | 9476.8553 | 8747.8665 | 8123.0189 | 7581.4843 | 7107.6415 | 6689.5449 | 6317.9036 | 5985.3823 | 5686.1132 | 5415.3459 | 5169.1938 | 4944.4463 | 4738.4277 | 4548.8906
6.2 |  | 23184.7269 | 19320.6058 | 16560.5192 | 14490.4543 | 12880.4039 | 11592.3635 | 10538.5122 | 9660.3029 | 8917.2027 | 8280.2596 | 7728.2423 | 7245.2272 | 6819.0373 | 6440.2019 | 6101.2439 | 5796.1817 | 5520.1731 | 5269.2561 | 5040.158 | 4830.1514 | 4636.9454
6.3 |  | 23620.1688 | 19683.474 | 16871.5491 | 14762.6055 | 13122.316 | 11810.0844 | 10736.4404 | 9841.737 | 9084.6803 | 8435.7746 | 7873.3896 | 7381.3027 | 6947.1085 | 6561.158 | 6215.8339 | 5905.0422 | 5623.8497 | 5368.2202 | 5134.8193 | 4920.8685 | 4724.0338
6.4 |  | 24052.2984 | 20043.582 | 17180.2131 | 15032.6865 | 13362.388 | 12026.1492 | 10932.8629 | 10021.791 | 9250.884 | 8590.1066 | 8017.4328 | 7516.3432 | 7074.2054 | 6681.194 | 6329.5522 | 6013.0746 | 5726.7377 | 5466.4315 | 5228.7605 | 5010.8955 | 4810.4597
6.5 |  | 24482.7729 | 20402.3108 | 17487.6949 | 15301.7331 | 13601.5405 | 12241.3865 | 11128.5331 | 10201.1554 | 9416.4511 | 8743.8475 | 8160.9243 | 7650.8665 | 7200.8156 | 6800.7703 | 6442.835 | 6120.6932 | 5829.2316 | 5564.2666 | 5322.3419 | 5100.5777 | 4896.5546
6.6 |  | 24913.3865 | 20761.1554 | 17795.2761 | 15570.8666 | 13840.7703 | 12456.6932 | 11324.2666 | 10380.5777 | 9582.0717 | 8897.638 | 8304.4622 | 7785.4333 | 7327.4666 | 6920.3851 | 6556.1543 | 6228.3466 | 5931.7587 | 5662.1333 | 5415.9536 | 5190.2889 | 4982.6773
6.7 |  | 25346.0703 | 21121.7252 | 18104.3359 | 15841.2939 | 14081.1502 | 12673.0351 | 11520.941 | 10560.8626 | 9748.4886 | 9052.168 | 8448.6901 | 7920.647 | 7454.7266 | 7040.5751 | 6670.0185 | 6336.5176 | 6034.7786 | 5760.4705 | 5510.0153 | 5280.4313 | 5069.2141
6.8 |  | 25782.8925 | 21485.7437 | 18416.3518 | 16114.3078 | 14323.8292 | 12891.4462 | 11719.4966 | 10742.8719 | 9916.4971 | 9208.1759 | 8594.2975 | 8057.1539 | 7583.2037 | 7161.9146 | 6784.9717 | 6445.7231 | 6138.7839 | 5859.7483 | 5604.9766 | 5371.4359 | 5156.5785
6.9 |  | 26226.0583 | 21855.0486 | 18732.8988 | 16391.2864 | 14570.0324 | 13113.0292 | 11920.9356 | 10927.5243 | 10086.9455 | 9366.4494 | 8742.0194 | 8195.6432 | 7713.5466 | 7285.0162 | 6901.5943 | 6556.5146 | 6244.2996 | 5960.4678 | 5701.317 | 5463.7621 | 5245.2117
7 |  | 26677.91 | 22231.5917 | 19055.65 | 16673.6938 | 14821.0611 | 13338.955 | 12126.3227 | 11115.7958 | 10260.7346 | 9527.825 | 8892.6367 | 8336.8469 | 7846.4441 | 7410.5306 | 7020.5026 | 6669.4775 | 6351.8833 | 6063.1614 | 5799.5457 | 5557.8979 | 5335.582
7.1 |  | 27140.9269 | 22617.4391 | 19386.3763 | 16963.0793 | 15078.2927 | 13570.4634 | 12336.7849 | 11308.7195 | 10438.818 | 9693.1882 | 9046.9756 | 8481.5397 | 7982.6256 | 7539.1464 | 7142.3492 | 6785.2317 | 6462.1254 | 6168.3925 | 5900.2015 | 5654.3598 | 5428.1854
7.2 |  | 27617.7252 | 23014.771 | 19726.9466 | 17261.0783 | 15343.1807 | 13808.8626 | 12553.5115 | 11507.3855 | 10622.202 | 9863.4733 | 9205.9084 | 8630.5391 | 8122.8604 | 7671.5903 | 7267.8224 | 6904.4313 | 6575.6489 | 6276.7557 | 6003.8533 | 5753.6928 | 5523.545
7.3 |  | 28111.0583 | 23425.8819 | 20079.3274 | 17569.4114 | 15617.2546 | 14055.5292 | 12777.7538 | 11712.941 | 10811.9455 | 10039.6637 | 9370.3528 | 8784.7057 | 8267.9583 | 7808.6273 | 7397.6469 | 7027.7646 | 6693.1091 | 6388.8769 | 6111.0996 | 5856.4705 | 5622.2117
7.4 |  | 28623.8165 | 23853.1804 | 20445.5832 | 17889.8853 | 15902.1203 | 14311.9083 | 13010.8257 | 11926.5902 | 11009.1602 | 10222.7916 | 9541.2722 | 8944.9427 | 8418.7696 | 7951.0601 | 7532.5833 | 7155.9541 | 6815.1944 | 6505.4128 | 6222.5688 | 5963.2951 | 5724.7633
7.5 |  | 29159.0273 | 24299.1894 | 20827.8766 | 18224.3921 | 16199.4596 | 14579.5136 | 13254.1033 | 12149.5947 | 11215.0105 | 10413.9383 | 9719.6758 | 9112.196 | 8576.1845 | 8099.7298 | 7673.4282 | 7289.7568 | 6942.6255 | 6627.0517 | 6338.919 | 6074.7974 | 5831.8055