## Kräfte
Kurbelwinkel | s mm | Schwenkwinkel Pleuel | vkolben m/s | aosz m/s² |  | Fosz N | aquer m/s² | Fnormalosz N | pzyl bar | Fgas N | Fres N | Fgleitbahn N |  | Kurbelradius mm | Bohrung mm | Pleuellänge mm | Drehzahl 1/min | mosz kg | vmax m/s | vmittel m/s | r = 44 l = 163 n = 4200
540 | 88 | 15.6606 | 20.048 | 6216.4373 | 6.2164 | 4351.5061 | 1299.1136 | 163 | 158.144 | 96011.8538 | 88562.4185 | 6506.3671 | max | 44 | 88.2 | 163 | 4200 | 0.7 | 20.048 | 12.32
-180 | 0 | -15.6606 | -20.048 | -10809.1423 | -10.8091 | -7566.3996 | -1299.1136 | -909.3795 | 1.782 | 477.7864 | -6151.8699 | -2961.322 | min
-180 | 88 | -1.8941e-15 | -1.7302e-15 | 6213.9514 | 6.214 | 4349.766 | -2.0542e-13 | -1.4379e-13 | 3.181 | 1332.5476 | 5682.3135 | -1.8785e-13
-179 | 87.9951 | -0.26993 | -0.24659 | 6213.9782 | 6.214 | 4349.7847 | -29.2749 | -20.4924 | 3.125 | 1298.3327 | 5648.1174 | -26.609
-178 | 87.9804 | -0.53978 | -0.49317 | 6214.0578 | 6.2141 | 4349.8405 | -58.5435 | -40.9805 | 3.181 | 1332.5476 | 5682.388 | -53.5346
-177 | 87.956 | -0.80947 | -0.73977 | 6214.1875 | 6.2142 | 4349.9313 | -87.7997 | -61.4598 | 3.069 | 1264.1178 | 5614.0491 | -79.3204
-176 | 87.9217 | -1.0789 | -0.98636 | 6214.3631 | 6.2144 | 4350.0542 | -117.037 | -81.9259 | 3.013 | 1229.9029 | 5579.9571 | -105.089
-175 | 87.8777 | -1.3481 | -1.233 | 6214.5784 | 6.2146 | 4350.2049 | -146.249 | -102.3743 | 3.125 | 1298.3327 | 5648.5376 | -132.9283
-174 | 87.8239 | -1.6169 | -1.4796 | 6214.8256 | 6.2148 | 4350.3779 | -175.4291 | -122.8003 | 3.237 | 1366.7624 | 5717.1404 | -161.3806
-173 | 87.7603 | -1.8852 | -1.7262 | 6215.0951 | 6.2151 | 4350.5666 | -204.5702 | -143.1992 | 3.181 | 1332.5476 | 5683.1141 | -187.0601
-172 | 87.6869 | -2.153 | -1.9728 | 6215.3756 | 6.2154 | 4350.7629 | -233.6654 | -163.5658 | 3.125 | 1298.3327 | 5649.0956 | -212.3763
-171 | 87.6037 | -2.4202 | -2.2195 | 6215.6541 | 6.2157 | 4350.9579 | -262.7072 | -183.895 | 3.237 | 1366.7624 | 5717.7203 | -241.6618
-170 | 87.5107 | -2.6867 | -2.4662 | 6215.9157 | 6.2159 | 4351.141 | -291.6877 | -204.1814 | 3.237 | 1366.7624 | 5717.9035 | -268.318
-169 | 87.408 | -2.9524 | -2.7128 | 6216.144 | 6.2161 | 4351.3008 | -320.5988 | -224.4191 | 3.181 | 1332.5476 | 5683.8484 | -293.1455
-168 | 87.2954 | -3.2173 | -2.9595 | 6216.3206 | 6.2163 | 4351.4244 | -349.4318 | -244.6023 | 3.237 | 1366.7624 | 5718.1869 | -321.4307
-167 | 87.1731 | -3.4813 | -3.2062 | 6216.4256 | 6.2164 | 4351.498 | -378.1778 | -264.7244 | 3.181 | 1332.5476 | 5684.0455 | -345.7903
-166 | 87.0409 | -3.7443 | -3.4529 | 6216.4373 | 6.2164 | 4351.5061 | -406.8271 | -284.7789 | 3.181 | 1332.5476 | 5684.0537 | -371.9859
-165 | 86.899 | -4.0062 | -3.6995 | 6216.3321 | 6.2163 | 4351.4325 | -435.3695 | -304.7587 | 3.237 | 1366.7624 | 5718.1949 | -400.4818
-164 | 86.7473 | -4.267 | -3.9462 | 6216.0848 | 6.2161 | 4351.2594 | -463.7945 | -324.6561 | 3.293 | 1400.9773 | 5752.2367 | -429.1858
-163 | 86.5858 | -4.5266 | -4.1929 | 6215.6686 | 6.2157 | 4350.968 | -492.0906 | -344.4634 | 3.237 | 1366.7624 | 5717.7305 | -452.6691
-162 | 86.4146 | -4.7849 | -4.4395 | 6215.0548 | 6.2151 | 4350.5383 | -520.2459 | -364.1721 | 3.293 | 1400.9773 | 5751.5157 | -481.4442
-161 | 86.2335 | -5.0419 | -4.6861 | 6214.213 | 6.2142 | 4349.9491 | -548.2476 | -383.7733 | 3.237 | 1366.7624 | 5716.7115 | -504.3557
-160 | 86.0427 | -5.2973 | -4.9327 | 6213.1112 | 6.2131 | 4349.1778 | -576.0826 | -403.2578 | 3.237 | 1366.7624 | 5715.9403 | -529.9847
-159 | 85.842 | -5.5513 | -5.1792 | 6211.7156 | 6.2117 | 4348.2009 | -603.7365 | -422.6156 | 3.237 | 1366.7624 | 5714.9634 | -555.4556
-158 | 85.6316 | -5.8037 | -5.4257 | 6209.9908 | 6.21 | 4346.9935 | -631.1946 | -441.8362 | 3.237 | 1366.7624 | 5713.756 | -580.7564
-157 | 85.4114 | -6.0544 | -5.6721 | 6207.8996 | 6.2079 | 4345.5297 | -658.4412 | -460.9088 | 3.237 | 1366.7624 | 5712.2922 | -605.8746
-156 | 85.1814 | -6.3034 | -5.9184 | 6205.4033 | 6.2054 | 4343.7823 | -685.4597 | -479.8218 | 3.237 | 1366.7624 | 5710.5447 | -630.7968
-155 | 84.9417 | -6.5506 | -6.1646 | 6202.4614 | 6.2025 | 4341.723 | -712.2329 | -498.563 | 3.237 | 1366.7624 | 5708.4854 | -655.5093
-154 | 84.6922 | -6.7959 | -6.4106 | 6199.0319 | 6.199 | 4339.3223 | -738.7425 | -517.1197 | 3.237 | 1366.7624 | 5706.0848 | -679.9976
-153 | 84.4329 | -7.0393 | -6.6566 | 6195.0711 | 6.1951 | 4336.5498 | -764.9694 | -535.4786 | 3.237 | 1366.7624 | 5703.3122 | -704.2469
-152 | 84.1639 | -7.2806 | -6.9023 | 6190.5337 | 6.1905 | 4333.3736 | -790.8938 | -553.6257 | 3.237 | 1366.7624 | 5700.1361 | -728.2413
-151 | 83.8851 | -7.5198 | -7.1479 | 6185.373 | 6.1854 | 4329.7611 | -816.4948 | -571.5464 | 3.293 | 1400.9773 | 5730.7384 | -756.4811
-150 | 83.5966 | -7.7568 | -7.3932 | 6179.5405 | 6.1795 | 4325.6784 | -841.7506 | -589.2254 | 3.293 | 1400.9773 | 5726.6557 | -780.0606
-149 | 83.2984 | -7.9916 | -7.6383 | 6172.9865 | 6.173 | 4321.0905 | -866.6387 | -606.6471 | 3.349 | 1435.1922 | 5756.2827 | -808.1367
-148 | 82.9904 | -8.2241 | -7.8831 | 6165.6595 | 6.1657 | 4315.9617 | -891.1354 | -623.7948 | 3.349 | 1435.1922 | 5751.1539 | -831.226
-147 | 82.6727 | -8.4542 | -8.1276 | 6157.5069 | 6.1575 | 4310.2548 | -915.2163 | -640.6514 | 3.293 | 1400.9773 | 5711.2321 | -848.8846
-146 | 82.3453 | -8.6819 | -8.3718 | 6148.4744 | 6.1485 | 4303.9321 | -938.8562 | -657.1993 | 3.349 | 1435.1922 | 5739.1243 | -876.3495
-145 | 82.0083 | -8.907 | -8.6156 | 6138.5066 | 6.1385 | 4296.9547 | -962.0288 | -673.4202 | 3.349 | 1435.1922 | 5732.1469 | -898.344
-144 | 81.6616 | -9.1295 | -8.859 | 6127.5468 | 6.1275 | 4289.2827 | -984.707 | -689.2949 | 3.349 | 1435.1922 | 5724.4749 | -919.9327
-143 | 81.3052 | -9.3493 | -9.1019 | 6115.5367 | 6.1155 | 4280.8757 | -1006.863 | -704.8041 | 3.349 | 1435.1922 | 5716.0679 | -941.0944
-142 | 80.9392 | -9.5664 | -9.3443 | 6102.4173 | 6.1024 | 4271.6921 | -1028.4681 | -719.9276 | 3.405 | 1469.4071 | 5741.0992 | -967.5735
-141 | 80.5636 | -9.7807 | -9.5862 | 6088.128 | 6.0881 | 4261.6896 | -1049.4926 | -734.6448 | 3.405 | 1469.4071 | 5731.0967 | -987.9463
-140 | 80.1784 | -9.9921 | -9.8275 | 6072.6076 | 6.0726 | 4250.8253 | -1069.9065 | -748.9346 | 3.405 | 1469.4071 | 5720.2324 | -1007.8231
-139 | 79.7837 | -10.2006 | -10.0681 | 6055.7936 | 6.0558 | 4239.0555 | -1089.6788 | -762.7752 | 3.349 | 1435.1922 | 5674.2477 | -1021.0235
-138 | 79.3794 | -10.4061 | -10.3081 | 6037.6225 | 6.0376 | 4226.3358 | -1108.7778 | -776.1445 | 3.293 | 1400.9773 | 5627.3131 | -1033.4266
-137 | 78.9656 | -10.6085 | -10.5473 | 6018.0303 | 6.018 | 4212.6212 | -1127.1713 | -789.0199 | 3.405 | 1469.4071 | 5682.0283 | -1064.2385
-136 | 78.5423 | -10.8078 | -10.7857 | 5996.9519 | 5.997 | 4197.8663 | -1144.8266 | -801.3786 | 3.405 | 1469.4071 | 5667.2734 | -1081.8905
-135 | 78.1096 | -11.0039 | -11.0232 | 5974.3217 | 5.9743 | 4182.0252 | -1161.7102 | -813.1972 | 3.405 | 1469.4071 | 5651.4323 | -1098.9242
-134 | 77.6674 | -11.1967 | -11.2598 | 5950.0735 | 5.9501 | 4165.0514 | -1177.7886 | -824.4521 | 3.349 | 1435.1922 | 5600.2436 | -1108.5415
-133 | 77.216 | -11.3862 | -11.4954 | 5924.1405 | 5.9241 | 4146.8984 | -1193.0277 | -835.1194 | 3.461 | 1503.622 | 5650.5204 | -1137.9249
-132 | 76.7551 | -11.5723 | -11.7299 | 5896.4558 | 5.8965 | 4127.519 | -1207.393 | -845.1751 | 3.461 | 1503.622 | 5631.141 | -1153.0656
-131 | 76.285 | -11.7549 | -11.9634 | 5866.9518 | 5.867 | 4106.8663 | -1220.85 | -854.595 | 3.405 | 1469.4071 | 5576.2734 | -1160.3629
-130 | 75.8057 | -11.934 | -12.1956 | 5835.5612 | 5.8356 | 4084.8928 | -1233.364 | -863.3548 | 3.405 | 1469.4071 | 5554.2999 | -1173.9185
-129 | 75.3171 | -12.1096 | -12.4265 | 5802.2163 | 5.8022 | 4061.5514 | -1244.9002 | -871.4301 | 3.349 | 1435.1922 | 5496.7436 | -1179.3592
-128 | 74.8195 | -12.2815 | -12.656 | 5766.8496 | 5.7668 | 4036.7947 | -1255.424 | -878.7968 | 3.461 | 1503.622 | 5540.4167 | -1206.1303
-127 | 74.3127 | -12.4497 | -12.8841 | 5729.3938 | 5.7294 | 4010.5756 | -1264.9009 | -885.4307 | 3.461 | 1503.622 | 5514.1976 | -1217.3912
-126 | 73.7969 | -12.6142 | -13.1107 | 5689.7819 | 5.6898 | 3982.8473 | -1273.2967 | -891.3077 | 3.461 | 1503.622 | 5486.4693 | -1227.7981
-125 | 73.2722 | -12.7749 | -13.3357 | 5647.9475 | 5.6479 | 3953.5632 | -1280.5775 | -896.4043 | 3.405 | 1469.4071 | 5422.9703 | -1229.5677
-124 | 72.7386 | -12.9317 | -13.5589 | 5603.8245 | 5.6038 | 3922.6772 | -1286.71 | -900.697 | 3.461 | 1503.622 | 5426.2991 | -1245.9479
-123 | 72.1961 | -13.0846 | -13.7804 | 5557.3479 | 5.5573 | 3890.1435 | -1291.6614 | -904.163 | 3.516 | 1537.2259 | 5427.3694 | -1261.4513
-122 | 71.6449 | -13.2336 | -14 | 5508.4533 | 5.5085 | 3855.9173 | -1295.3997 | -906.7798 | 3.572 | 1571.4408 | 5427.3581 | -1276.3289
-121 | 71.085 | -13.3785 | -14.2175 | 5457.0774 | 5.4571 | 3819.9542 | -1297.8938 | -908.5257 | 3.516 | 1537.2259 | 5357.1801 | -1274.1346
-120 | 70.5166 | -13.5193 | -14.433 | 5403.1583 | 5.4032 | 3782.2108 | -1299.1136 | -909.3795 | 3.852 | 1742.5152 | 5524.726 | -1328.3428
-119 | 69.9396 | -13.6561 | -14.6463 | 5346.6352 | 5.3466 | 3742.6446 | -1299.0299 | -909.3209 | 3.852 | 1742.5152 | 5485.1598 | -1332.6861
-118 | 69.3542 | -13.7887 | -14.8573 | 5287.4487 | 5.2874 | 3701.2141 | -1297.6149 | -908.3304 | 4.076 | 1879.3747 | 5580.5888 | -1369.5556
-117 | 68.7605 | -13.9171 | -15.0659 | 5225.5413 | 5.2255 | 3657.8789 | -1294.8423 | -906.3896 | 4.132 | 1913.5896 | 5571.4685 | -1380.5599
-116 | 68.1585 | -14.0412 | -15.272 | 5160.8573 | 5.1609 | 3612.6001 | -1290.687 | -903.4809 | 4.356 | 2050.4492 | 5663.0492 | -1416.281
-115 | 67.5484 | -14.161 | -15.4755 | 5093.3427 | 5.0933 | 3565.3399 | -1285.1259 | -899.5881 | 4.3 | 2016.2343 | 5581.5742 | -1408.3139
-114 | 66.9303 | -14.2765 | -15.6762 | 5022.9459 | 5.0229 | 3516.0621 | -1278.1373 | -894.6961 | 4.3 | 2016.2343 | 5532.2964 | -1407.7465
-113 | 66.3043 | -14.3876 | -15.8741 | 4949.6173 | 4.9496 | 3464.7321 | -1269.7017 | -888.7912 | 4.412 | 2084.664 | 5549.3962 | -1423.5601
-112 | 65.6705 | -14.4942 | -16.069 | 4873.3101 | 4.8733 | 3411.3171 | -1259.8015 | -881.861 | 4.412 | 2084.664 | 5495.9811 | -1420.7684
-111 | 65.0291 | -14.5965 | -16.2608 | 4793.9799 | 4.794 | 3355.7859 | -1248.4213 | -873.8949 | 4.468 | 2118.8789 | 5474.6648 | -1425.6814
-110 | 64.38 | -14.6942 | -16.4494 | 4711.5848 | 4.7116 | 3298.1094 | -1235.5479 | -864.8835 | 4.524 | 2153.0938 | 5451.2032 | -1429.5026
-109 | 63.7236 | -14.7873 | -16.6347 | 4626.0863 | 4.6261 | 3238.2604 | -1221.1707 | -854.8195 | 4.58 | 2187.3087 | 5425.5691 | -1432.2141
-108 | 63.0599 | -14.8759 | -16.8165 | 4537.4486 | 4.5374 | 3176.214 | -1205.2814 | -843.697 | 4.58 | 2187.3087 | 5363.5227 | -1424.7113
-107 | 62.389 | -14.9599 | -16.9948 | 4445.6392 | 4.4456 | 3111.9474 | -1187.8745 | -831.5122 | 4.636 | 2221.5236 | 5333.471 | -1425.1031
-106 | 61.7111 | -15.0393 | -17.1693 | 4350.6289 | 4.3506 | 3045.4402 | -1168.9473 | -818.2631 | 4.636 | 2221.5236 | 5266.9638 | -1415.1524
-105 | 61.0264 | -15.114 | -17.34 | 4252.392 | 4.2524 | 2976.6744 | -1148.4996 | -803.9497 | 4.58 | 2187.3087 | 5163.9831 | -1394.7051
-104 | 60.335 | -15.184 | -17.5068 | 4150.9065 | 4.1509 | 2905.6346 | -1126.5346 | -788.5743 | 4.636 | 2221.5236 | 5127.1581 | -1391.4843
-103 | 59.637 | -15.2493 | -17.6694 | 4046.154 | 4.0462 | 2832.3078 | -1103.0583 | -772.1408 | 4.692 | 2255.7385 | 5088.0463 | -1387.0979
-102 | 58.9327 | -15.3099 | -17.8279 | 3938.12 | 3.9381 | 2756.684 | -1078.0797 | -754.6558 | 4.748 | 2289.9533 | 5046.6374 | -1381.5418
-101 | 58.2222 | -15.3657 | -17.9819 | 3826.794 | 3.8268 | 2678.7558 | -1051.6112 | -736.1279 | 4.748 | 2289.9533 | 4968.7091 | -1365.412
-100 | 57.5056 | -15.4167 | -18.1315 | 3712.1695 | 3.7122 | 2598.5187 | -1023.6683 | -716.5678 | 4.748 | 2289.9533 | 4888.472 | -1348.0457
-99 | 56.7832 | -15.463 | -18.2765 | 3594.2443 | 3.5942 | 2515.971 | -994.2699 | -695.9889 | 4.86 | 2358.3831 | 4874.3541 | -1348.3846
-98 | 56.0552 | -15.5044 | -18.4167 | 3473.0203 | 3.473 | 2431.1142 | -963.4381 | -674.4067 | 4.972 | 2426.8129 | 4857.9271 | -1347.6201
-97 | 55.3216 | -15.5409 | -18.5521 | 3348.5039 | 3.3485 | 2343.9527 | -931.1984 | -651.8389 | 5.027 | 2460.4168 | 4804.3695 | -1336.0657
-96 | 54.5828 | -15.5726 | -18.6824 | 3220.7059 | 3.2207 | 2254.4941 | -897.5798 | -628.3058 | 5.419 | 2699.921 | 4954.4151 | -1380.7478
-95 | 53.839 | -15.5995 | -18.8077 | 3089.6414 | 3.0896 | 2162.749 | -862.6144 | -603.8301 | 5.531 | 2768.3507 | 4931.0997 | -1376.7416
-94 | 53.0902 | -15.6215 | -18.9276 | 2955.3303 | 2.9553 | 2068.7312 | -826.3382 | -578.4367 | 5.531 | 2768.3507 | 4837.082 | -1352.4936
-93 | 52.3369 | -15.6386 | -19.0422 | 2817.797 | 2.8178 | 1972.4579 | -788.79 | -552.153 | 5.587 | 2802.5656 | 4775.0235 | -1336.6792
-92 | 51.579 | -15.6508 | -19.1512 | 2677.0703 | 2.6771 | 1873.9492 | -750.0123 | -525.0086 | 5.699 | 2870.9954 | 4744.9446 | -1329.3512
-91 | 50.817 | -15.6582 | -19.2546 | 2533.184 | 2.5332 | 1773.2288 | -710.0508 | -497.0355 | 5.699 | 2870.9954 | 4644.2242 | -1301.7748
-90 | 50.051 | -15.6606 | -19.3522 | 2386.1762 | 2.3862 | 1670.3234 | -668.9544 | -468.2681 | 5.755 | 2905.2103 | 4575.5336 | -1282.7315
-89 | 49.2812 | -15.6582 | -19.4439 | 2236.09 | 2.2361 | 1565.263 | -626.7754 | -438.7428 | 5.811 | 2939.4252 | 4504.6882 | -1262.6629
-88 | 48.5079 | -15.6508 | -19.5296 | 2082.9729 | 2.083 | 1458.081 | -583.569 | -408.4983 | 5.979 | 3042.0698 | 4500.1509 | -1260.7694
-87 | 47.7313 | -15.6386 | -19.6092 | 1926.8771 | 1.9269 | 1348.814 | -539.3935 | -377.5754 | 5.979 | 3042.0698 | 4390.8838 | -1229.1464
-86 | 46.9517 | -15.6215 | -19.6825 | 1767.8593 | 1.7679 | 1237.5015 | -494.3101 | -346.0171 | 6.147 | 3144.7145 | 4382.216 | -1225.3088
-85 | 46.1693 | -15.5995 | -19.7495 | 1605.981 | 1.606 | 1124.1867 | -448.3829 | -313.868 | 6.147 | 3144.7145 | 4268.9012 | -1191.8587
-84 | 45.3843 | -15.5726 | -19.8099 | 1441.3081 | 1.4413 | 1008.9156 | -401.6787 | -281.1751 | 6.147 | 3144.7145 | 4153.6301 | -1157.5768
-83 | 44.5971 | -15.5409 | -19.8638 | 1273.9107 | 1.2739 | 891.7375 | -354.2667 | -247.9867 | 6.315 | 3247.3591 | 4139.0966 | -1151.0574
-82 | 43.8079 | -15.5044 | -19.911 | 1103.8636 | 1.1039 | 772.7045 | -306.2188 | -214.3532 | 6.315 | 3247.3591 | 4020.0636 | -1115.1914
-81 | 43.017 | -15.463 | -19.9514 | 931.2457 | 0.93125 | 651.872 | -257.609 | -180.3263 | 6.371 | 3281.574 | 3933.446 | -1088.1027
-80 | 42.2246 | -15.4167 | -19.9849 | 756.1403 | 0.75614 | 529.2982 | -208.5134 | -145.9593 | 6.93 | 3623.1119 | 4152.4101 | -1145.0692
-79 | 41.431 | -15.3657 | -20.0114 | 578.6346 | 0.57863 | 405.0442 | -159.01 | -111.307 | 7.322 | 3862.6161 | 4267.6603 | -1172.7622
-78 | 40.6365 | -15.3099 | -20.0308 | 398.8198 | 0.39882 | 279.1739 | -109.1789 | -76.4252 | 7.49 | 3965.2607 | 4244.4346 | -1161.9349
-77 | 39.8413 | -15.2493 | -20.043 | 216.7912 | 0.21679 | 151.7538 | -59.1014 | -41.371 | 7.714 | 4102.1203 | 4253.8741 | -1159.6867
-76 | 39.0458 | -15.184 | -20.048 | 32.6474 | 0.032647 | 22.8532 | -8.8603 | -6.2022 | 7.77 | 4136.3351 | 4159.1884 | -1128.7823
-75 | 38.2503 | -15.114 | -20.0456 | -153.5088 | -0.15351 | -107.4562 | 41.4602 | 29.0221 | 8.05 | 4307.4096 | 4199.9534 | -1134.3368
-74 | 37.455 | -15.0393 | -20.0358 | -341.5716 | -0.34157 | -239.1001 | 91.7751 | 64.2425 | 8.273 | 4443.6581 | 4204.558 | -1129.7003
-73 | 36.6603 | -14.9599 | -20.0184 | -531.4317 | -0.53143 | -372.0022 | 141.9985 | 99.399 | 8.385 | 4512.0879 | 4140.0857 | -1106.2307
-72 | 35.8664 | -14.8759 | -19.9936 | -722.9766 | -0.72298 | -506.0836 | 192.0441 | 134.4309 | 8.609 | 4648.9474 | 4142.8638 | -1100.4679
-71 | 35.0736 | -14.7873 | -19.961 | -916.0909 | -0.91609 | -641.2636 | 241.825 | 169.2775 | 8.833 | 4785.807 | 4144.5434 | -1094.0554
-70 | 34.2823 | -14.6942 | -19.9208 | -1110.6561 | -1.1107 | -777.4593 | 291.2542 | 203.8779 | 9.001 | 4888.4516 | 4110.9924 | -1078.0508
-69 | 33.4927 | -14.5965 | -19.8729 | -1306.5513 | -1.3066 | -914.5859 | 340.2447 | 238.1713 | 9.225 | 5025.3112 | 4110.7252 | -1070.4919
-68 | 32.7051 | -14.4942 | -19.8171 | -1503.653 | -1.5037 | -1052.5571 | 388.71 | 272.097 | 9.505 | 5196.3856 | 4143.8285 | -1071.2229
-67 | 31.92 | -14.3876 | -19.7535 | -1701.8353 | -1.7018 | -1191.2847 | 436.5637 | 305.5946 | 9.728 | 5332.6341 | 4141.3495 | -1062.3606
-66 | 31.1375 | -14.2765 | -19.682 | -1900.9701 | -1.901 | -1330.6791 | 483.7203 | 338.6042 | 10.064 | 5537.9235 | 4207.2444 | -1070.5741
-65 | 30.358 | -14.161 | -19.6026 | -2100.9276 | -2.1009 | -1470.6493 | 530.0952 | 371.0666 | 10.288 | 5674.783 | 4204.1337 | -1060.7652
-64 | 29.5819 | -14.0412 | -19.5153 | -2301.5758 | -2.3016 | -1611.1031 | 575.6048 | 402.9233 | 10.568 | 5845.8574 | 4234.7543 | -1059.0765
-63 | 28.8093 | -13.9171 | -19.42 | -2502.7815 | -2.5028 | -1751.947 | 620.1668 | 434.1168 | 10.848 | 6016.9318 | 4264.9848 | -1056.825
-62 | 28.0407 | -13.7887 | -19.3167 | -2704.4097 | -2.7044 | -1893.0868 | 663.7005 | 464.5903 | 11.239 | 6255.825 | 4362.7383 | -1070.6778
-61 | 27.2763 | -13.6561 | -19.2053 | -2906.3244 | -2.9063 | -2034.4271 | 706.1268 | 494.2887 | 11.463 | 6392.6846 | 4358.2575 | -1058.8915
-60 | 26.5166 | -13.5193 | -19.086 | -3108.3885 | -3.1084 | -2175.872 | 747.3684 | 523.1579 | 11.911 | 6666.4037 | 4490.5317 | -1079.6853
-59 | 25.7617 | -13.3785 | -18.9586 | -3310.4639 | -3.3105 | -2317.3248 | 787.3502 | 551.1451 | 12.303 | 6905.9079 | 4588.5831 | -1091.3339
-58 | 25.012 | -13.2336 | -18.8233 | -3512.412 | -3.5124 | -2458.6884 | 825.9991 | 578.1994 | 12.639 | 7111.1972 | 4652.5088 | -1094.1109
-57 | 24.2679 | -13.0846 | -18.6799 | -3714.0934 | -3.7141 | -2599.8654 | 863.2447 | 604.2713 | 13.086 | 7384.3053 | 4784.4398 | -1112.019
-56 | 23.5296 | -12.9317 | -18.5285 | -3915.3687 | -3.9154 | -2740.7581 | 899.0189 | 629.3132 | 13.478 | 7623.8094 | 4883.0514 | -1121.2112
-55 | 22.7975 | -12.7749 | -18.3691 | -4116.0979 | -4.1161 | -2881.2686 | 933.2563 | 653.2794 | 13.926 | 7897.5285 | 5016.26 | -1137.353
-54 | 22.0718 | -12.6142 | -18.2018 | -4316.1415 | -4.3161 | -3021.2991 | 965.8945 | 676.1261 | 14.485 | 8239.0664 | 5217.7673 | -1167.6662
-53 | 21.353 | -12.4497 | -18.0266 | -4515.3597 | -4.5154 | -3160.7518 | 996.8738 | 697.8117 | 14.877 | 8478.5706 | 5317.8188 | -1174.0359
-52 | 20.6413 | -12.2815 | -17.8435 | -4713.6134 | -4.7136 | -3299.5294 | 1026.138 | 718.2966 | 15.493 | 8854.9343 | 5555.4049 | -1209.3932
-51 | 19.9369 | -12.1096 | -17.6525 | -4910.7637 | -4.9108 | -3437.5346 | 1053.6337 | 737.5436 | 15.717 | 8991.7939 | 5554.2593 | -1191.6995
-50 | 19.2404 | -11.934 | -17.4538 | -5106.6725 | -5.1067 | -3574.6707 | 1079.3111 | 755.5178 | 16.332 | 9367.5466 | 5792.8759 | -1224.3423
-49 | 18.5518 | -11.7549 | -17.2472 | -5301.2025 | -5.3012 | -3710.8417 | 1103.1236 | 772.1865 | 17.06 | 9812.3401 | 6101.4984 | -1269.6566
-48 | 17.8716 | -11.5723 | -17.033 | -5494.2172 | -5.4942 | -3845.952 | 1125.0283 | 787.5198 | 17.675 | 10188.0928 | 6342.1408 | -1298.6541
-47 | 17.2001 | -11.3862 | -16.8112 | -5685.5814 | -5.6856 | -3979.907 | 1144.9857 | 801.49 | 18.515 | 10701.3161 | 6721.4091 | -1353.5849
-46 | 16.5375 | -11.1967 | -16.5818 | -5875.161 | -5.8752 | -4112.6127 | 1162.9601 | 814.0721 | 19.186 | 11111.2838 | 6998.671 | -1385.3535
-45 | 15.8842 | -11.0039 | -16.345 | -6062.8233 | -6.0628 | -4243.9763 | 1178.9194 | 825.2436 | 20.082 | 11658.7219 | 7414.7456 | -1441.8015
-44 | 15.2404 | -10.8078 | -16.1007 | -6248.4369 | -6.2484 | -4373.9058 | 1192.8354 | 834.9848 | 20.809 | 12102.9044 | 7728.9986 | -1475.4767
-43 | 14.6064 | -10.6085 | -15.8491 | -6431.8723 | -6.4319 | -4502.3106 | 1204.6835 | 843.2785 | 21.649 | 12616.1277 | 8113.8171 | -1519.7102
-42 | 13.9826 | -10.4061 | -15.5902 | -6613.0015 | -6.613 | -4629.101 | 1214.4431 | 850.1102 | 22.656 | 13231.3846 | 8602.2836 | -1579.7644
-41 | 13.3692 | -10.2006 | -15.3243 | -6791.6983 | -6.7917 | -4754.1888 | 1222.0974 | 855.4682 | 23.495 | 13743.9969 | 8989.8081 | -1617.625
-40 | 12.7665 | -9.9921 | -15.0513 | -6967.8387 | -6.9678 | -4877.4871 | 1227.6334 | 859.3434 | 24.447 | 14325.65 | 9448.1629 | -1664.6311
-39 | 12.1748 | -9.7807 | -14.7713 | -7141.3005 | -7.1413 | -4998.9103 | 1231.0422 | 861.7295 | 25.622 | 15043.5516 | 10044.6412 | -1731.5301
-38 | 11.5943 | -9.5664 | -14.4845 | -7311.9636 | -7.312 | -5118.3745 | 1232.3184 | 862.6229 | 26.741 | 15727.2383 | 10608.8637 | -1787.9599
-37 | 11.0253 | -9.3493 | -14.191 | -7479.7104 | -7.4797 | -5235.7973 | 1231.4608 | 862.0226 | 27.973 | 16479.9657 | 11244.1685 | -1851.2418
-36 | 10.4681 | -9.1295 | -13.8909 | -7644.4253 | -7.6444 | -5351.0977 | 1228.472 | 859.9304 | 29.204 | 17232.0822 | 11880.9845 | -1909.2941
-35 | 9.9229 | -8.907 | -13.5844 | -7805.9953 | -7.806 | -5464.1967 | 1223.3582 | 856.3507 | 30.603 | 18086.8433 | 12622.6466 | -1978.2253
-34 | 9.39 | -8.6819 | -13.2715 | -7964.3098 | -7.9643 | -5575.0169 | 1216.1296 | 851.2907 | 32.058 | 18975.8194 | 13400.8025 | -2046.268
-33 | 8.8697 | -8.4542 | -12.9523 | -8119.2608 | -8.1193 | -5683.4825 | 1206.8001 | 844.7601 | 33.345 | 19762.1507 | 14078.6682 | -2092.5721
-32 | 8.3622 | -8.2241 | -12.6271 | -8270.7427 | -8.2707 | -5789.5199 | 1195.3874 | 836.7712 | 35.136 | 20856.416 | 15066.8962 | -2177.6493
-31 | 7.8676 | -7.9916 | -12.296 | -8418.6528 | -8.4187 | -5893.0569 | 1181.9125 | 827.3388 | 36.927 | 21950.6814 | 16057.6244 | -2254.364
-30 | 7.3864 | -7.7568 | -11.959 | -8562.8911 | -8.5629 | -5994.0237 | 1166.4005 | 816.4803 | 38.773 | 23078.5506 | 17084.5269 | -2327.1813
-29 | 6.9186 | -7.5198 | -11.6164 | -8703.3602 | -8.7034 | -6092.3521 | 1148.8795 | 804.2157 | 40.732 | 24275.4606 | 18183.1084 | -2400.2454
-28 | 6.4645 | -7.2806 | -11.2683 | -8839.9659 | -8.84 | -6187.9761 | 1129.3815 | 790.567 | 42.747 | 25506.5854 | 19318.6093 | -2468.1181
-27 | 6.0243 | -7.0393 | -10.9149 | -8972.6164 | -8.9726 | -6280.8315 | 1107.9416 | 775.5591 | 44.929 | 26839.744 | 20558.9125 | -2538.6213
-26 | 5.5983 | -6.7959 | -10.5563 | -9101.2233 | -9.1012 | -6370.8563 | 1084.5984 | 759.2189 | 47.336 | 28310.373 | 21939.5167 | -2614.5457
-25 | 5.1866 | -6.5506 | -10.1926 | -9225.7009 | -9.2257 | -6457.9907 | 1059.3935 | 741.5755 | 49.798 | 29814.606 | 23356.6153 | -2682.056
-24 | 4.7894 | -6.3034 | -9.8241 | -9345.9666 | -9.346 | -6542.1766 | 1032.3718 | 722.6603 | 52.317 | 31353.6648 | 24811.4882 | -2740.7204
-23 | 4.407 | -6.0544 | -9.4509 | -9461.9407 | -9.4619 | -6623.3585 | 1003.5812 | 702.5069 | 54.891 | 32926.3275 | 26302.969 | -2789.8258
-22 | 4.0394 | -5.8037 | -9.0732 | -9573.5468 | -9.5735 | -6701.4828 | 973.0725 | 681.1508 | 57.857 | 34738.4945 | 28037.0117 | -2849.7323
-21 | 3.6869 | -5.5513 | -8.6912 | -9680.7114 | -9.6807 | -6776.498 | 940.8993 | 658.6295 | 60.823 | 36550.6614 | 29774.1634 | -2893.8463
-20 | 3.3497 | -5.2973 | -8.305 | -9783.3643 | -9.7834 | -6848.355 | 907.1181 | 634.9827 | 63.845 | 38397.0432 | 31548.6882 | -2925.2091
-19 | 3.0279 | -5.0419 | -7.9148 | -9881.4383 | -9.8814 | -6917.0068 | 871.7878 | 610.2515 | 67.147 | 40414.4994 | 33497.4926 | -2955.3093
-18 | 2.7216 | -4.7849 | -7.5208 | -9974.8694 | -9.9749 | -6982.4086 | 834.97 | 584.479 | 70.225 | 42295.0961 | 35312.6875 | -2955.932
-17 | 2.431 | -4.5266 | -7.1232 | -10063.5968 | -10.0636 | -7044.5178 | 796.7286 | 557.71 | 73.751 | 44449.4119 | 37404.8941 | -2961.322
-16 | 2.1563 | -4.267 | -6.7222 | -10147.5631 | -10.1476 | -7103.2942 | 757.1299 | 529.9909 | 77.388 | 46671.5464 | 39568.2523 | -2952.2662
-15 | 1.8976 | -4.0062 | -6.3179 | -10226.7137 | -10.2267 | -7158.6996 | 716.2422 | 501.3696 | 80.97 | 48860.0771 | 41701.3774 | -2920.6144
-14 | 1.6549 | -3.7443 | -5.9106 | -10300.9978 | -10.301 | -7210.6984 | 674.1361 | 471.8953 | 84.552 | 51048.6077 | 43837.9093 | -2868.9179
-13 | 1.4285 | -3.4813 | -5.5004 | -10370.3672 | -10.3704 | -7259.2571 | 630.8838 | 441.6187 | 88.245 | 53304.9572 | 46045.7001 | -2801.2015
-12 | 1.2184 | -3.2173 | -5.0876 | -10434.7776 | -10.4348 | -7304.3443 | 586.5597 | 410.5918 | 91.827 | 55493.4878 | 48189.1435 | -2708.8081
-11 | 1.0248 | -2.9524 | -4.6723 | -10494.1875 | -10.4942 | -7345.9312 | 541.2396 | 378.8677 | 95.464 | 57715.6224 | 50369.6911 | -2597.8259
-10 | 0.84763 | -2.6867 | -4.2548 | -10548.5589 | -10.5486 | -7383.9912 | 495.001 | 346.5007 | 99.046 | 59904.153 | 52520.1618 | -2464.5578
-9 | 0.68711 | -2.4202 | -3.8352 | -10597.857 | -10.5979 | -7418.4999 | 447.9228 | 313.5459 | 102.18 | 61818.9646 | 54400.4646 | -2299.2579
-8 | 0.54327 | -2.153 | -3.4138 | -10642.0505 | -10.6421 | -7449.4353 | 400.0851 | 280.0596 | 104.978 | 63528.4868 | 56079.0515 | -2108.2773
-7 | 0.41619 | -1.8852 | -2.9907 | -10681.111 | -10.6811 | -7476.7777 | 351.5694 | 246.0986 | 107.944 | 65340.6538 | 57863.8761 | -1904.5931
-6 | 0.30594 | -1.6169 | -2.5661 | -10715.0138 | -10.715 | -7500.5096 | 302.4582 | 211.7207 | 112.198 | 67939.763 | 60439.2534 | -1706.0497
-5 | 0.21255 | -1.3481 | -2.1403 | -10743.7372 | -10.7437 | -7520.6161 | 252.8347 | 176.9843 | 121.711 | 73752.0165 | 66231.4005 | -1558.6379
-4 | 0.13608 | -1.0789 | -1.7135 | -10767.2631 | -10.7673 | -7537.0842 | 202.7832 | 141.9482 | 124.845 | 75666.8281 | 68129.7439 | -1283.1084
-3 | 0.076568 | -0.80947 | -1.2859 | -10785.5766 | -10.7856 | -7549.9036 | 152.3884 | 106.6719 | 125.293 | 75940.5472 | 68390.6436 | -966.2851
-2 | 0.034037 | -0.53978 | -0.85759 | -10798.6659 | -10.7987 | -7559.0661 | 101.7358 | 71.215 | 133.911 | 81205.9735 | 73646.9074 | -693.8379
-1 | 0.0085103 | -0.26993 | -0.4289 | -10806.5228 | -10.8065 | -7564.5659 | 50.9109 | 35.6377 | 136.262 | 82642.3877 | 75077.8218 | -353.7015
0 | 0 | 0 | 0 | -10809.1423 | -10.8091 | -7566.3996 | 0 | 0 | 141.187 | 85651.4646 | 78085.065 | 0
1 | 0.0085103 | 0.26993 | 0.4289 | -10806.5228 | -10.8065 | -7564.5659 | -50.9109 | -35.6377 | 145.944 | 88557.8968 | 80993.3309 | 381.5702
2 | 0.034037 | 0.53978 | 0.85759 | -10798.6659 | -10.7987 | -7559.0661 | -101.7358 | -71.215 | 144.768 | 87839.3843 | 80280.3182 | 756.3322
3 | 0.076568 | 0.80947 | 1.2859 | -10785.5766 | -10.7856 | -7549.9036 | -152.3884 | -106.6719 | 153.387 | 93105.4216 | 85555.518 | 1208.806
4 | 0.13608 | 1.0789 | 1.7135 | -10767.2631 | -10.7673 | -7537.0842 | -202.7832 | -141.9482 | 156.577 | 95054.448 | 87517.3638 | 1648.2414
5 | 0.21255 | 1.3481 | 2.1403 | -10743.7372 | -10.7437 | -7520.6161 | -252.8347 | -176.9843 | 153.89 | 93412.7446 | 85892.1285 | 2021.3181
6 | 0.30594 | 1.6169 | 2.5661 | -10715.0138 | -10.715 | -7500.5096 | -302.4582 | -211.7207 | 155.233 | 94233.2908 | 86732.7812 | 2448.2506
7 | 0.41619 | 1.8852 | 2.9907 | -10681.111 | -10.6811 | -7476.7777 | -351.5694 | -246.0986 | 155.849 | 94609.6545 | 87132.8768 | 2867.984
8 | 0.54327 | 2.153 | 3.4138 | -10642.0505 | -10.6421 | -7449.4353 | -400.0851 | -280.0596 | 158.144 | 96011.8538 | 88562.4185 | 3329.481
9 | 0.68711 | 2.4202 | 3.8352 | -10597.857 | -10.5979 | -7418.4999 | -447.9228 | -313.5459 | 155.289 | 94267.5057 | 86849.0058 | 3670.7087
10 | 0.84763 | 2.6867 | 4.2548 | -10548.5589 | -10.5486 | -7383.9912 | -495.001 | -346.5007 | 152.044 | 92284.8753 | 84900.8841 | 3984.0535
11 | 1.0248 | 2.9524 | 4.6723 | -10494.1875 | -10.4942 | -7345.9312 | -541.2396 | -378.8677 | 151.708 | 92079.586 | 84733.6548 | 4370.1536
12 | 1.2184 | 3.2173 | 5.0876 | -10434.7776 | -10.4348 | -7304.3443 | -586.5597 | -410.5918 | 148.854 | 90335.8489 | 83031.5046 | 4667.367
13 | 1.4285 | 3.4813 | 5.5004 | -10370.3672 | -10.3704 | -7259.2571 | -630.8838 | -441.6187 | 145.944 | 88557.8968 | 81298.6398 | 4945.8227
14 | 1.6549 | 3.7443 | 5.9106 | -10300.9978 | -10.301 | -7210.6984 | -674.1361 | -471.8953 | 143.649 | 87155.6976 | 79944.9991 | 5231.9018
15 | 1.8976 | 4.0062 | 6.3179 | -10226.7137 | -10.2267 | -7158.6996 | -716.2422 | -501.3696 | 139.899 | 84864.5223 | 77705.8226 | 5442.2362
16 | 2.1563 | 4.267 | 6.7222 | -10147.5631 | -10.1476 | -7103.2942 | -757.1299 | -529.9909 | 136.206 | 82608.1728 | 75504.8787 | 5633.5695
17 | 2.431 | 4.5266 | 7.1232 | -10063.5968 | -10.0636 | -7044.5178 | -796.7286 | -557.71 | 133.072 | 80693.3612 | 73648.8435 | 5830.7327
18 | 2.7216 | 4.7849 | 7.5208 | -9974.8694 | -9.9749 | -6982.4086 | -834.97 | -584.479 | 129.49 | 78504.8306 | 71522.422 | 5986.9534
19 | 3.0279 | 5.0419 | 7.9148 | -9881.4383 | -9.8814 | -6917.0068 | -871.7878 | -610.2515 | 125.685 | 76180.0514 | 69263.0446 | 6110.7176
20 | 3.3497 | 5.2973 | 8.305 | -9783.3643 | -9.7834 | -6848.355 | -907.1181 | -634.9827 | 121.376 | 73547.3382 | 66698.9832 | 6184.3609
21 | 3.6869 | 5.5513 | 8.6912 | -9680.7114 | -9.6807 | -6776.498 | -940.8993 | -658.6295 | 117.962 | 71461.4522 | 64684.9542 | 6286.9378
22 | 4.0394 | 5.8037 | 9.0732 | -9573.5468 | -9.5735 | -6701.4828 | -973.0725 | -681.1508 | 115.611 | 70025.038 | 63323.5553 | 6436.32
23 | 4.407 | 6.0544 | 9.4509 | -9461.9407 | -9.4619 | -6623.3585 | -1003.5812 | -702.5069 | 110.575 | 66948.1424 | 60324.7838 | 6398.3513
24 | 4.7894 | 6.3034 | 9.8241 | -9345.9666 | -9.346 | -6542.1766 | -1032.3718 | -722.6603 | 106.713 | 64588.5373 | 58046.3607 | 6411.9027
25 | 5.1866 | 6.5506 | 10.1926 | -9225.7009 | -9.2257 | -6457.9907 | -1059.3935 | -741.5755 | 104.307 | 63118.5192 | 56660.5286 | 6506.3671
26 | 5.5983 | 6.7959 | 10.5563 | -9101.2233 | -9.1012 | -6370.8563 | -1084.5984 | -759.2189 | 100.613 | 60861.5588 | 54490.7025 | 6493.6906
27 | 6.0243 | 7.0393 | 10.9149 | -8972.6164 | -8.9726 | -6280.8315 | -1107.9416 | -775.5591 | 96.08 | 58091.9861 | 51811.1546 | 6397.6584
28 | 6.4645 | 7.2806 | 11.2683 | -8839.9659 | -8.84 | -6187.9761 | -1129.3815 | -790.567 | 92.946 | 56177.1745 | 49989.1984 | 6386.5491
29 | 6.9186 | 7.5198 | 11.6164 | -8703.3602 | -8.7034 | -6092.3521 | -1148.8795 | -804.2157 | 90.54 | 54707.1564 | 48614.8043 | 6417.355
30 | 7.3864 | 7.7568 | 11.959 | -8562.8911 | -8.5629 | -5994.0237 | -1166.4005 | -816.4803 | 87.294 | 52723.9151 | 46729.8914 | 6365.3462
31 | 7.8676 | 7.9916 | 12.296 | -8418.6528 | -8.4187 | -5893.0569 | -1181.9125 | -827.3388 | 83.264 | 50261.6654 | 44368.6084 | 6229.0031
32 | 8.3622 | 8.2241 | 12.6271 | -8270.7427 | -8.2707 | -5789.5199 | -1195.3874 | -836.7712 | 80.466 | 48552.1431 | 42762.6232 | 6180.5694
33 | 8.8697 | 8.4542 | 12.9523 | -8119.2608 | -8.1193 | -5683.4825 | -1206.8001 | -844.7601 | 78.06 | 47082.125 | 41398.6425 | 6153.2557
34 | 9.39 | 8.6819 | 13.2715 | -7964.3098 | -7.9643 | -5575.0169 | -1216.1296 | -851.2907 | 74.982 | 45201.5283 | 39626.5115 | 6050.8662
35 | 9.9229 | 8.907 | 13.5844 | -7805.9953 | -7.806 | -5464.1967 | -1223.3582 | -856.3507 | 72.128 | 43457.7912 | 37993.5945 | 5954.3687
36 | 10.4681 | 9.1295 | 13.8909 | -7644.4253 | -7.6444 | -5351.0977 | -1228.472 | -859.9304 | 69.553 | 41884.5175 | 36533.4198 | 5870.9817
37 | 11.0253 | 9.3493 | 14.191 | -7479.7104 | -7.4797 | -5235.7973 | -1231.4608 | -862.0226 | 67.091 | 40380.2845 | 35144.4873 | 5786.1944
38 | 11.5943 | 9.5664 | 14.4845 | -7311.9636 | -7.312 | -5118.3745 | -1232.3184 | -862.6229 | 64.685 | 38910.2664 | 33791.8919 | 5695.1008
39 | 12.1748 | 9.7807 | 14.7713 | -7141.3005 | -7.1413 | -4998.9103 | -1231.0422 | -861.7295 | 62.11 | 37336.9927 | 32338.0824 | 5574.5509
40 | 12.7665 | 9.9921 | 15.0513 | -6967.8387 | -6.9678 | -4877.4871 | -1227.6334 | -859.3434 | 60.263 | 36208.5125 | 31331.0255 | 5520.0782
41 | 13.3692 | 10.2006 | 15.3243 | -6791.6983 | -6.7917 | -4754.1888 | -1222.0974 | -855.4682 | 58.193 | 34943.7838 | 30189.5949 | 5432.3122
42 | 13.9826 | 10.4061 | 15.5902 | -6613.0015 | -6.613 | -4629.101 | -1214.4431 | -850.1102 | 55.954 | 33575.7994 | 28946.6983 | 5315.9097
43 | 14.6064 | 10.6085 | 15.8491 | -6431.8723 | -6.4319 | -4502.3106 | -1204.6835 | -843.2785 | 54.163 | 32481.534 | 27979.2234 | 5240.4817
44 | 15.2404 | 10.8078 | 16.1007 | -6248.4369 | -6.2484 | -4373.9058 | -1192.8354 | -834.9848 | 52.093 | 31216.8053 | 26842.8994 | 5124.3473
45 | 15.8842 | 11.0039 | 16.345 | -6062.8233 | -6.0628 | -4243.9763 | -1178.9194 | -825.2436 | 50.526 | 30259.3995 | 26015.4232 | 5058.7138
46 | 16.5375 | 11.1967 | 16.5818 | -5875.161 | -5.8752 | -4112.6127 | -1162.9601 | -814.0721 | 49.015 | 29336.2086 | 25223.5959 | 4992.8904
47 | 17.2001 | 11.3862 | 16.8112 | -5685.5814 | -5.6856 | -3979.907 | -1144.9857 | -801.49 | 47.056 | 28139.2986 | 24159.3916 | 4865.3173
48 | 17.8716 | 11.5723 | 17.033 | -5494.2172 | -5.4942 | -3845.952 | -1125.0283 | -787.5198 | 45.657 | 27284.5375 | 23438.5854 | 4799.4227
49 | 18.5518 | 11.7549 | 17.2472 | -5301.2025 | -5.3012 | -3710.8417 | -1103.1236 | -772.1865 | 44.37 | 26498.2061 | 22787.3644 | 4741.807
50 | 19.2404 | 11.934 | 17.4538 | -5106.6725 | -5.1067 | -3574.6707 | -1079.3111 | -755.5178 | 42.803 | 25540.8003 | 21966.1296 | 4642.6096
51 | 19.9369 | 12.1096 | 17.6525 | -4910.7637 | -4.9108 | -3437.5346 | -1053.6337 | -737.5436 | 41.516 | 24754.469 | 21316.9344 | 4573.6757
52 | 20.6413 | 12.2815 | 17.8435 | -4713.6134 | -4.7136 | -3299.5294 | -1026.138 | -718.2966 | 40.005 | 23831.2781 | 20531.7487 | 4469.6936
53 | 21.353 | 12.4497 | 18.0266 | -4515.3597 | -4.5154 | -3160.7518 | -996.8738 | -697.8117 | 38.941 | 23181.1952 | 20020.4434 | 4419.9925
54 | 22.0718 | 12.6142 | 18.2018 | -4316.1415 | -4.3161 | -3021.2991 | -965.8945 | -676.1261 | 38.046 | 22634.3681 | 19613.069 | 4389.1412
55 | 22.7975 | 12.7749 | 18.3691 | -4116.0979 | -4.1161 | -2881.2686 | -933.2563 | -653.2794 | 36.815 | 21882.2516 | 19000.983 | 4308.1547
56 | 23.5296 | 12.9317 | 18.5285 | -3915.3687 | -3.9154 | -2740.7581 | -899.0189 | -629.3132 | 35.919 | 21334.8134 | 18594.0554 | 4269.4336
57 | 24.2679 | 13.0846 | 18.6799 | -3714.0934 | -3.7141 | -2599.8654 | -863.2447 | -604.2713 | 34.464 | 20445.8374 | 17845.972 | 4147.8334
58 | 25.012 | 13.2336 | 18.8233 | -3512.412 | -3.5124 | -2458.6884 | -825.9991 | -578.1994 | 33.681 | 19967.44 | 17508.7516 | 4117.4593
59 | 25.7617 | 13.3785 | 18.9586 | -3310.4639 | -3.3105 | -2317.3248 | -787.3502 | -551.1451 | 32.617 | 19317.3572 | 17000.0325 | 4043.2333
60 | 26.5166 | 13.5193 | 19.086 | -3108.3885 | -3.1084 | -2175.872 | -747.3684 | -523.1579 | 31.61 | 18702.1003 | 16526.2283 | 3973.4996
61 | 27.2763 | 13.6561 | 19.2053 | -2906.3244 | -2.9063 | -2034.4271 | -706.1268 | -494.2887 | 30.771 | 18189.488 | 16155.0609 | 3925.068
62 | 28.0407 | 13.7887 | 19.3167 | -2704.4097 | -2.7044 | -1893.0868 | -663.7005 | -464.5903 | 29.931 | 17676.2647 | 15783.1779 | 3873.4157
63 | 28.8093 | 13.9171 | 19.42 | -2502.7815 | -2.5028 | -1751.947 | -620.1668 | -434.1168 | 29.316 | 17300.512 | 15548.5649 | 3852.7949
64 | 29.5819 | 14.0412 | 19.5153 | -2301.5758 | -2.3016 | -1611.1031 | -575.6048 | -402.9233 | 28.364 | 16718.8589 | 15107.7559 | 3778.3227
65 | 30.358 | 14.161 | 19.6026 | -2100.9276 | -2.1009 | -1470.6493 | -530.0952 | -371.0666 | 27.637 | 16274.6764 | 14804.0271 | 3735.2755
66 | 31.1375 | 14.2765 | 19.682 | -1900.9701 | -1.901 | -1330.6791 | -483.7203 | -338.6042 | 27.021 | 15898.3127 | 14567.6336 | 3706.8756
67 | 31.92 | 14.3876 | 19.7535 | -1701.8353 | -1.7018 | -1191.2847 | -436.5637 | -305.5946 | 26.35 | 15488.345 | 14297.0604 | 3667.5566
68 | 32.7051 | 14.4942 | 19.8171 | -1503.653 | -1.5037 | -1052.5571 | -388.71 | -272.097 | 25.678 | 15077.7664 | 14025.2093 | 3625.6628
69 | 33.4927 | 14.5965 | 19.8729 | -1306.5513 | -1.3066 | -914.5859 | -340.2447 | -238.1713 | 24.95 | 14632.9729 | 13718.387 | 3572.4651
70 | 34.2823 | 14.6942 | 19.9208 | -1110.6561 | -1.1107 | -777.4593 | -291.2542 | -203.8779 | 24.391 | 14291.4351 | 13513.9758 | 3543.8531
71 | 35.0736 | 14.7873 | 19.961 | -916.0909 | -0.91609 | -641.2636 | -241.825 | -169.2775 | 23.831 | 13949.2862 | 13308.0226 | 3512.9839
72 | 35.8664 | 14.8759 | 19.9936 | -722.9766 | -0.72298 | -506.0836 | -192.0441 | -134.4309 | 23.328 | 13641.9632 | 13135.8796 | 3489.2806
73 | 36.6603 | 14.9599 | 20.0184 | -531.4317 | -0.53143 | -372.0022 | -141.9985 | -99.399 | 22.712 | 13265.5995 | 12893.5973 | 3445.1685
74 | 37.455 | 15.0393 | 20.0358 | -341.5716 | -0.34157 | -239.1001 | -91.7751 | -64.2425 | 22.208 | 12957.6656 | 12718.5654 | 3417.2835
75 | 38.2503 | 15.114 | 20.0456 | -153.5088 | -0.15351 | -107.4562 | -41.4602 | -29.0221 | 21.873 | 12752.9872 | 12645.5311 | 3415.3455
76 | 39.0458 | 15.184 | 20.048 | 32.6474 | 0.032647 | 22.8532 | 8.8603 | 6.2022 | 21.649 | 12616.1277 | 12638.9809 | 3430.1543
77 | 39.8413 | 15.2493 | 20.043 | 216.7912 | 0.21679 | 151.7538 | 59.1014 | 41.371 | 20.865 | 12137.1193 | 12288.8731 | 3350.1798
78 | 40.6365 | 15.3099 | 20.0308 | 398.8198 | 0.39882 | 279.1739 | 109.1789 | 76.4252 | 20.585 | 11966.0449 | 12245.2188 | 3352.1889
79 | 41.431 | 15.3657 | 20.0114 | 578.6346 | 0.57863 | 405.0442 | 159.01 | 111.307 | 20.417 | 11863.4002 | 12268.4445 | 3371.395
80 | 42.2246 | 15.4167 | 19.9849 | 756.1403 | 0.75614 | 529.2982 | 208.5134 | 145.9593 | 19.69 | 11419.2177 | 11948.5159 | 3294.9243
81 | 43.017 | 15.463 | 19.9514 | 931.2457 | 0.93125 | 651.872 | 257.609 | 180.3263 | 19.186 | 11111.2838 | 11763.1558 | 3254.0225
82 | 43.8079 | 15.5044 | 19.911 | 1103.8636 | 1.1039 | 772.7045 | 306.2188 | 214.3532 | 18.906 | 10940.2093 | 11712.9138 | 3249.2373
83 | 44.5971 | 15.5409 | 19.8638 | 1273.9107 | 1.2739 | 891.7375 | 354.2667 | 247.9867 | 18.459 | 10667.1012 | 11558.8387 | 3214.4421
84 | 45.3843 | 15.5726 | 19.8099 | 1441.3081 | 1.4413 | 1008.9156 | 401.6787 | 281.1751 | 18.179 | 10496.0268 | 11504.9424 | 3206.3168
85 | 46.1693 | 15.5995 | 19.7495 | 1605.981 | 1.606 | 1124.1867 | 448.3829 | 313.868 | 17.843 | 10290.7375 | 11414.9242 | 3186.9972
86 | 46.9517 | 15.6215 | 19.6825 | 1767.8593 | 1.7679 | 1237.5015 | 494.3101 | 346.0171 | 17.563 | 10119.6631 | 11357.1646 | 3175.5701
87 | 47.7313 | 15.6386 | 19.6092 | 1926.8771 | 1.9269 | 1348.814 | 539.3935 | 377.5754 | 17.172 | 9880.7699 | 11229.5838 | 3143.5136
88 | 48.5079 | 15.6508 | 19.5296 | 2082.9729 | 2.083 | 1458.081 | 583.569 | 408.4983 | 16.836 | 9675.4806 | 11133.5616 | 3119.1963
89 | 49.2812 | 15.6582 | 19.4439 | 2236.09 | 2.2361 | 1565.263 | 626.7754 | 438.7428 | 16.78 | 9641.2657 | 11206.5287 | 3141.1869
90 | 50.051 | 15.6606 | 19.3522 | 2386.1762 | 2.3862 | 1670.3234 | 668.9544 | 468.2681 | 16.5 | 9470.1913 | 11140.5146 | 3123.1963
91 | 50.817 | 15.6582 | 19.2546 | 2533.184 | 2.5332 | 1773.2288 | 710.0508 | 497.0355 | 15.996 | 9162.2573 | 10935.4861 | 3065.2138
92 | 51.579 | 15.6508 | 19.1512 | 2677.0703 | 2.6771 | 1873.9492 | 750.0123 | 525.0086 | 15.717 | 8991.7939 | 10865.7431 | 3044.1639
93 | 52.3369 | 15.6386 | 19.0422 | 2817.797 | 2.8178 | 1972.4579 | 788.79 | 552.153 | 15.661 | 8957.579 | 10930.0368 | 3059.661
94 | 53.0902 | 15.6215 | 18.9276 | 2955.3303 | 2.9553 | 2068.7312 | 826.3382 | 578.4367 | 15.269 | 8718.0748 | 10786.806 | 3016.0925
95 | 53.839 | 15.5995 | 18.8077 | 3089.6414 | 3.0896 | 2162.749 | 862.6144 | 603.8301 | 14.989 | 8547.0004 | 10709.7493 | 2990.1154
96 | 54.5828 | 15.5726 | 18.6824 | 3220.7059 | 3.2207 | 2254.4941 | 897.5798 | 628.3058 | 14.877 | 8478.5706 | 10733.0647 | 2991.2019
97 | 55.3216 | 15.5409 | 18.5521 | 3348.5039 | 3.3485 | 2343.9527 | 931.1984 | 651.8389 | 14.765 | 8410.1408 | 10754.0936 | 2990.6474
98 | 56.0552 | 15.5044 | 18.4167 | 3473.0203 | 3.473 | 2431.1142 | 963.4381 | 674.4067 | 14.429 | 8204.8515 | 10635.9657 | 2950.485
99 | 56.7832 | 15.463 | 18.2765 | 3594.2443 | 3.5942 | 2515.971 | 994.2699 | 695.9889 | 14.15 | 8034.3881 | 10550.3591 | 2918.5286
100 | 57.5056 | 15.4167 | 18.1315 | 3712.1695 | 3.7122 | 2598.5187 | 1023.6683 | 716.5678 | 14.038 | 7965.9583 | 10564.477 | 2913.2615
101 | 58.2222 | 15.3657 | 17.9819 | 3826.794 | 3.8268 | 2678.7558 | 1051.6112 | 736.1279 | 14.094 | 8000.1732 | 10678.929 | 2934.5927
102 | 58.9327 | 15.3099 | 17.8279 | 3938.12 | 3.9381 | 2756.684 | 1078.0797 | 754.6558 | 13.87 | 7863.3136 | 10619.9977 | 2907.2766
103 | 59.637 | 15.2493 | 17.6694 | 4046.154 | 4.0462 | 2832.3078 | 1103.0583 | 772.1408 | 13.478 | 7623.8094 | 10456.1173 | 2850.5358
104 | 60.335 | 15.184 | 17.5068 | 4150.9065 | 4.1509 | 2905.6346 | 1126.5346 | 788.5743 | 13.422 | 7589.5946 | 10495.2291 | 2848.3511
105 | 61.0264 | 15.114 | 17.34 | 4252.392 | 4.2524 | 2976.6744 | 1148.4996 | 803.9497 | 13.366 | 7555.3797 | 10532.0541 | 2844.5309
106 | 61.7111 | 15.0393 | 17.1693 | 4350.6289 | 4.3506 | 3045.4402 | 1168.9473 | 818.2631 | 13.03 | 7350.0904 | 10395.5306 | 2793.1196
107 | 62.389 | 14.9599 | 16.9948 | 4445.6392 | 4.4456 | 3111.9474 | 1187.8745 | 831.5122 | 12.75 | 7179.016 | 10290.9634 | 2749.7448
108 | 63.0599 | 14.8759 | 16.8165 | 4537.4486 | 4.5374 | 3176.214 | 1205.2814 | 843.697 | 12.639 | 7111.1972 | 10287.4112 | 2732.6426
109 | 63.7236 | 14.7873 | 16.6347 | 4626.0863 | 4.6261 | 3238.2604 | 1221.1707 | 854.8195 | 12.527 | 7042.7674 | 10281.0278 | 2713.9333
110 | 64.38 | 14.6942 | 16.4494 | 4711.5848 | 4.7116 | 3298.1094 | 1235.5479 | 864.8835 | 12.415 | 6974.3376 | 10272.447 | 2693.807
111 | 65.0291 | 14.5965 | 16.2608 | 4793.9799 | 4.794 | 3355.7859 | 1248.4213 | 873.8949 | 12.303 | 6905.9079 | 10261.6938 | 2672.2925
112 | 65.6705 | 14.4942 | 16.069 | 4873.3101 | 4.8733 | 3411.3171 | 1259.8015 | 881.861 | 11.967 | 6700.6185 | 10111.9356 | 2614.0408
113 | 66.3043 | 14.3876 | 15.8741 | 4949.6173 | 4.9496 | 3464.7321 | 1269.7017 | 888.7912 | 11.967 | 6700.6185 | 10165.3507 | 2607.6688
114 | 66.9303 | 14.2765 | 15.6762 | 5022.9459 | 5.0229 | 3516.0621 | 1278.1373 | 894.6961 | 11.911 | 6666.4037 | 10182.4658 | 2591.0272
115 | 67.5484 | 14.161 | 15.4755 | 5093.3427 | 5.0933 | 3565.3399 | 1285.1259 | 899.5881 | 11.855 | 6632.1888 | 10197.5287 | 2572.9876
116 | 68.1585 | 14.0412 | 15.272 | 5160.8573 | 5.1609 | 3612.6001 | 1290.687 | 903.4809 | 11.687 | 6529.5441 | 10142.1442 | 2536.465
117 | 68.7605 | 13.9171 | 15.0659 | 5225.5413 | 5.2255 | 3657.8789 | 1294.8423 | 906.3896 | 11.407 | 6358.4697 | 10016.3486 | 2481.9613
118 | 69.3542 | 13.7887 | 14.8573 | 5287.4487 | 5.2874 | 3701.2141 | 1297.6149 | 908.3304 | 11.295 | 6290.0399 | 9991.254 | 2451.9954
119 | 69.9396 | 13.6561 | 14.6463 | 5346.6352 | 5.3466 | 3742.6446 | 1299.0299 | 909.3209 | 11.351 | 6324.2548 | 10066.8994 | 2445.8753
120 | 70.5166 | 13.5193 | 14.433 | 5403.1583 | 5.4032 | 3782.2108 | 1299.1136 | 909.3795 | 11.239 | 6255.825 | 10038.0359 | 2413.5048
121 | 71.085 | 13.3785 | 14.2175 | 5457.0774 | 5.4571 | 3819.9542 | 1297.8938 | 908.5257 | 11.072 | 6153.7914 | 9973.7456 | 2372.1237
122 | 71.6449 | 13.2336 | 14 | 5508.4533 | 5.5085 | 3855.9173 | 1295.3997 | 906.7798 | 10.904 | 6051.1467 | 9907.064 | 2329.8025
123 | 72.1961 | 13.0846 | 13.7804 | 5557.3479 | 5.5573 | 3890.1435 | 1291.6614 | 904.163 | 10.904 | 6051.1467 | 9941.2902 | 2310.5951
124 | 72.7386 | 12.9317 | 13.5589 | 5603.8245 | 5.6038 | 3922.6772 | 1286.71 | 900.697 | 10.848 | 6016.9318 | 9939.609 | 2282.2617
125 | 73.2722 | 12.7749 | 13.3357 | 5647.9475 | 5.6479 | 3953.5632 | 1280.5775 | 896.4043 | 10.792 | 5982.717 | 9936.2802 | 2252.8852
126 | 73.7969 | 12.6142 | 13.1107 | 5689.7819 | 5.6898 | 3982.8473 | 1273.2967 | 891.3077 | 10.792 | 5982.717 | 9965.5643 | 2230.1593
127 | 74.3127 | 12.4497 | 12.8841 | 5729.3938 | 5.7294 | 4010.5756 | 1264.9009 | 885.4307 | 10.68 | 5914.2872 | 9924.8628 | 2191.1512
128 | 74.8195 | 12.2815 | 12.656 | 5766.8496 | 5.7668 | 4036.7947 | 1255.424 | 878.7968 | 10.624 | 5880.0723 | 9916.867 | 2158.869
129 | 75.3171 | 12.1096 | 12.4265 | 5802.2163 | 5.8022 | 4061.5514 | 1244.9002 | 871.4301 | 10.176 | 5606.3532 | 9667.9046 | 2074.3067
130 | 75.8057 | 11.934 | 12.1956 | 5835.5612 | 5.8356 | 4084.8928 | 1233.364 | 863.3548 | 10.232 | 5640.5681 | 9725.461 | 2055.5063
131 | 76.285 | 11.7549 | 11.9634 | 5866.9518 | 5.867 | 4106.8663 | 1220.85 | 854.595 | 10.232 | 5640.5681 | 9747.4344 | 2028.3369
132 | 76.7551 | 11.5723 | 11.7299 | 5896.4558 | 5.8965 | 4127.519 | 1207.393 | 845.1751 | 10.12 | 5572.1383 | 9699.6574 | 1986.1589
133 | 77.216 | 11.3862 | 11.4954 | 5924.1405 | 5.9241 | 4146.8984 | 1193.0277 | 835.1194 | 9.952 | 5469.4937 | 9616.3921 | 1936.5884
134 | 77.6674 | 11.1967 | 11.2598 | 5950.0735 | 5.9501 | 4165.0514 | 1177.7886 | 824.4521 | 9.784 | 5366.849 | 9531.9005 | 1886.7942
135 | 78.1096 | 11.0039 | 11.0232 | 5974.3217 | 5.9743 | 4182.0252 | 1161.7102 | 813.1972 | 9.952 | 5469.4937 | 9651.5189 | 1876.7433
136 | 78.5423 | 10.8078 | 10.7857 | 5996.9519 | 5.997 | 4197.8663 | 1144.8266 | 801.3786 | 10.008 | 5503.7086 | 9701.5749 | 1852.0443
137 | 78.9656 | 10.6085 | 10.5473 | 6018.0303 | 6.018 | 4212.6212 | 1127.1713 | 789.0199 | 9.84 | 5401.0639 | 9613.6851 | 1800.634
138 | 79.3794 | 10.4061 | 10.3081 | 6037.6225 | 6.0376 | 4226.3358 | 1108.7778 | 776.1445 | 9.728 | 5332.6341 | 9558.9699 | 1755.4548
139 | 79.7837 | 10.2006 | 10.0681 | 6055.7936 | 6.0558 | 4239.0555 | 1089.6788 | 762.7752 | 9.561 | 5230.6005 | 9469.656 | 1703.9688
140 | 80.1784 | 9.9921 | 9.8275 | 6072.6076 | 6.0726 | 4250.8253 | 1069.9065 | 748.9346 | 9.561 | 5230.6005 | 9481.4258 | 1670.4915
141 | 80.5636 | 9.7807 | 9.5862 | 6088.128 | 6.0881 | 4261.6896 | 1049.4926 | 734.6448 | 9.561 | 5230.6005 | 9492.2901 | 1636.3139
142 | 80.9392 | 9.5664 | 9.3443 | 6102.4173 | 6.1024 | 4271.6921 | 1028.4681 | 719.9276 | 9.617 | 5264.8154 | 9536.5074 | 1607.2308
143 | 81.3052 | 9.3493 | 9.1019 | 6115.5367 | 6.1155 | 4280.8757 | 1006.863 | 704.8041 | 9.561 | 5230.6005 | 9511.4762 | 1565.9711
144 | 81.6616 | 9.1295 | 8.859 | 6127.5468 | 6.1275 | 4289.2827 | 984.707 | 689.2949 | 9.337 | 5093.7409 | 9383.0237 | 1507.8676
145 | 82.0083 | 8.907 | 8.6156 | 6138.5066 | 6.1385 | 4296.9547 | 962.0288 | 673.4202 | 9.225 | 5025.3112 | 9322.2658 | 1460.9886
146 | 82.3453 | 8.6819 | 8.3718 | 6148.4744 | 6.1485 | 4303.9321 | 938.8562 | 657.1993 | 9.169 | 4991.0963 | 9295.0284 | 1419.3269
147 | 82.6727 | 8.4542 | 8.1276 | 6157.5069 | 6.1575 | 4310.2548 | 915.2163 | 640.6514 | 9.337 | 5093.7409 | 9403.9957 | 1397.7557
148 | 82.9904 | 8.2241 | 7.8831 | 6165.6595 | 6.1657 | 4315.9617 | 891.1354 | 623.7948 | 9.449 | 5162.1707 | 9478.1324 | 1369.8939
149 | 83.2984 | 7.9916 | 7.6383 | 6172.9865 | 6.173 | 4321.0905 | 866.6387 | 606.6471 | 9.281 | 5059.526 | 9380.6166 | 1316.9647
150 | 83.5966 | 7.7568 | 7.3932 | 6179.5405 | 6.1795 | 4325.6784 | 841.7506 | 589.2254 | 8.945 | 4854.2367 | 9179.9151 | 1250.4488
151 | 83.8851 | 7.5198 | 7.1479 | 6185.373 | 6.1854 | 4329.7611 | 816.4948 | 571.5464 | 8.889 | 4820.0219 | 9149.7829 | 1207.8091
152 | 84.1639 | 7.2806 | 6.9023 | 6190.5337 | 6.1905 | 4333.3736 | 790.8938 | 553.6257 | 9.057 | 4922.6665 | 9256.0401 | 1182.5386
153 | 84.4329 | 7.0393 | 6.6566 | 6195.0711 | 6.1951 | 4336.5498 | 764.9694 | 535.4786 | 9.113 | 4956.8814 | 9293.4312 | 1147.5559
154 | 84.6922 | 6.7959 | 6.4106 | 6199.0319 | 6.199 | 4339.3223 | 738.7425 | 517.1197 | 9.169 | 4991.0963 | 9330.4186 | 1111.9117
155 | 84.9417 | 6.5506 | 6.1646 | 6202.4614 | 6.2025 | 4341.723 | 712.2329 | 498.563 | 9.001 | 4888.4516 | 9230.1746 | 1059.9072
156 | 85.1814 | 6.3034 | 5.9184 | 6205.4033 | 6.2054 | 4343.7823 | 685.4597 | 479.8218 | 8.889 | 4820.0219 | 9163.8042 | 1012.2499
157 | 85.4114 | 6.0544 | 5.6721 | 6207.8996 | 6.2079 | 4345.5297 | 658.4412 | 460.9088 | 8.721 | 4717.3772 | 9062.9069 | 961.2577
158 | 85.6316 | 5.8037 | 5.4257 | 6209.9908 | 6.21 | 4346.9935 | 631.1946 | 441.8362 | 8.665 | 4683.1623 | 9030.1559 | 917.8413
159 | 85.842 | 5.5513 | 5.1792 | 6211.7156 | 6.2117 | 4348.2009 | 603.7365 | 422.6156 | 8.721 | 4717.3772 | 9065.5781 | 881.1126
160 | 86.0427 | 5.2973 | 4.9327 | 6213.1112 | 6.2131 | 4349.1778 | 576.0826 | 403.2578 | 8.889 | 4820.0219 | 9169.1997 | 850.1725
161 | 86.2335 | 5.0419 | 4.6861 | 6214.213 | 6.2142 | 4349.9491 | 548.2476 | 383.7733 | 8.889 | 4820.0219 | 9169.971 | 809.0188
162 | 86.4146 | 4.7849 | 4.4395 | 6215.0548 | 6.2151 | 4350.5383 | 520.2459 | 364.1721 | 8.609 | 4648.9474 | 8999.4858 | 753.3232
163 | 86.5858 | 4.5266 | 4.1929 | 6215.6686 | 6.2157 | 4350.968 | 492.0906 | 344.4634 | 8.497 | 4580.5177 | 8931.4857 | 707.1001
164 | 86.7473 | 4.267 | 3.9462 | 6216.0848 | 6.2161 | 4351.2594 | 463.7945 | 324.6561 | 8.385 | 4512.0879 | 8863.3473 | 661.312
165 | 86.899 | 4.0062 | 3.6995 | 6216.3321 | 6.2163 | 4351.4325 | 435.3695 | 304.7587 | 8.553 | 4614.7326 | 8966.165 | 627.9579
166 | 87.0409 | 3.7443 | 3.4529 | 6216.4373 | 6.2164 | 4351.5061 | 406.8271 | 284.7789 | 8.609 | 4648.9474 | 9000.4535 | 589.0236
167 | 87.1731 | 3.4813 | 3.2062 | 6216.4256 | 6.2164 | 4351.498 | 378.1778 | 264.7244 | 8.665 | 4683.1623 | 9034.6603 | 549.6258
168 | 87.2954 | 3.2173 | 2.9595 | 6216.3206 | 6.2163 | 4351.4244 | 349.4318 | 244.6023 | 8.497 | 4580.5177 | 8931.9421 | 502.0823
169 | 87.408 | 2.9524 | 2.7128 | 6216.144 | 6.2161 | 4351.3008 | 320.5988 | 224.4191 | 8.273 | 4443.6581 | 8794.9589 | 453.6016
170 | 87.5107 | 2.6867 | 2.4662 | 6215.9157 | 6.2159 | 4351.141 | 291.6877 | 204.1814 | 8.161 | 4375.2284 | 8726.3694 | 409.4931
171 | 87.6037 | 2.4202 | 2.2195 | 6215.6541 | 6.2157 | 4350.9579 | 262.7072 | 183.895 | 8.217 | 4409.4432 | 8760.4011 | 370.2619
172 | 87.6869 | 2.153 | 1.9728 | 6215.3756 | 6.2154 | 4350.7629 | 233.6654 | 163.5658 | 8.273 | 4443.6581 | 8794.4211 | 330.624
173 | 87.7603 | 1.8852 | 1.7262 | 6215.0951 | 6.2151 | 4350.5666 | 204.5702 | 143.1992 | 8.329 | 4477.873 | 8828.4396 | 290.5886
174 | 87.8239 | 1.6169 | 1.4796 | 6214.8256 | 6.2148 | 4350.3779 | 175.4291 | 122.8003 | 8.329 | 4477.873 | 8828.2509 | 249.1996
175 | 87.8777 | 1.3481 | 1.233 | 6214.5784 | 6.2146 | 4350.2049 | 146.249 | 102.3743 | 8.273 | 4443.6581 | 8793.863 | 206.9479
176 | 87.9217 | 1.0789 | 0.98636 | 6214.3631 | 6.2144 | 4350.0542 | 117.037 | 81.9259 | 8.273 | 4443.6581 | 8793.7123 | 165.6147
177 | 87.956 | 0.80947 | 0.73977 | 6214.1875 | 6.2142 | 4349.9313 | 87.7997 | 61.4598 | 7.882 | 4204.7649 | 8554.6962 | 120.8685
178 | 87.9804 | 0.53978 | 0.49317 | 6214.0578 | 6.2141 | 4349.8405 | 58.5435 | 40.9805 | 7.826 | 4170.55 | 8520.3905 | 80.2718
179 | 87.9951 | 0.26993 | 0.24659 | 6213.9782 | 6.214 | 4349.7847 | 29.2749 | 20.4924 | 7.882 | 4204.7649 | 8554.5497 | 40.3016
180 | 88 | 1.8941e-15 | 1.7302e-15 | 6213.9514 | 6.214 | 4349.766 | 2.0542e-13 | 1.4379e-13 | 7.882 | 4204.7649 | 8554.5309 | 2.828e-13
181 | 87.9951 | -0.26993 | -0.24659 | 6213.9782 | 6.214 | 4349.7847 | -29.2749 | -20.4924 | 7.714 | 4102.1203 | 8451.905 | -39.818
182 | 87.9804 | -0.53978 | -0.49317 | 6214.0578 | 6.2141 | 4349.8405 | -58.5435 | -40.9805 | 7.49 | 3965.2607 | 8315.1012 | -78.3377
183 | 87.956 | -0.80947 | -0.73977 | 6214.1875 | 6.2142 | 4349.9313 | -87.7997 | -61.4598 | 7.322 | 3862.6161 | 8212.5474 | -116.0343
184 | 87.9217 | -1.0789 | -0.98636 | 6214.3631 | 6.2144 | 4350.0542 | -117.037 | -81.9259 | 7.322 | 3862.6161 | 8212.6703 | -154.6717
185 | 87.8777 | -1.3481 | -1.233 | 6214.5784 | 6.2146 | 4350.2049 | -146.249 | -102.3743 | 7.322 | 3862.6161 | 8212.821 | -193.2741
186 | 87.8239 | -1.6169 | -1.4796 | 6214.8256 | 6.2148 | 4350.3779 | -175.4291 | -122.8003 | 7.322 | 3862.6161 | 8212.994 | -231.8324
187 | 87.7603 | -1.8852 | -1.7262 | 6215.0951 | 6.2151 | 4350.5666 | -204.5702 | -143.1992 | 7.378 | 3896.831 | 8247.3975 | -271.4636
188 | 87.6869 | -2.153 | -1.9728 | 6215.3756 | 6.2154 | 4350.7629 | -233.6654 | -163.5658 | 7.154 | 3759.9714 | 8110.7344 | -304.9209
189 | 87.6037 | -2.4202 | -2.2195 | 6215.6541 | 6.2157 | 4350.9579 | -262.7072 | -183.895 | 7.154 | 3759.9714 | 8110.9293 | -342.8117
190 | 87.5107 | -2.6867 | -2.4662 | 6215.9157 | 6.2159 | 4351.141 | -291.6877 | -204.1814 | 6.818 | 3554.6821 | 7905.8231 | -370.9881
191 | 87.408 | -2.9524 | -2.7128 | 6216.144 | 6.2161 | 4351.3008 | -320.5988 | -224.4191 | 6.706 | 3486.2523 | 7837.5531 | -404.2232
192 | 87.2954 | -3.2173 | -2.9595 | 6216.3206 | 6.2163 | 4351.4244 | -349.4318 | -244.6023 | 6.65 | 3452.0375 | 7803.4619 | -438.6482
193 | 87.1731 | -3.4813 | -3.2062 | 6216.4256 | 6.2164 | 4351.498 | -378.1778 | -264.7244 | 6.594 | 3417.8226 | 7769.3205 | -472.6485
194 | 87.0409 | -3.7443 | -3.4529 | 6216.4373 | 6.2164 | 4351.5061 | -406.8271 | -284.7789 | 6.483 | 3350.0038 | 7701.5099 | -504.0158
195 | 86.899 | -4.0062 | -3.6995 | 6216.3321 | 6.2163 | 4351.4325 | -435.3695 | -304.7587 | 6.371 | 3281.574 | 7633.0065 | -534.5883
196 | 86.7473 | -4.267 | -3.9462 | 6216.0848 | 6.2161 | 4351.2594 | -463.7945 | -324.6561 | 6.203 | 3178.9294 | 7530.1887 | -561.8424
197 | 86.5858 | -4.5266 | -4.1929 | 6215.6686 | 6.2157 | 4350.968 | -492.0906 | -344.4634 | 6.091 | 3110.4996 | 7461.4676 | -590.7197
198 | 86.4146 | -4.7849 | -4.4395 | 6215.0548 | 6.2151 | 4350.5383 | -520.2459 | -364.1721 | 5.979 | 3042.0698 | 7392.6082 | -618.8157
199 | 86.2335 | -5.0419 | -4.6861 | 6214.213 | 6.2142 | 4349.9491 | -548.2476 | -383.7733 | 6.035 | 3076.2847 | 7426.2338 | -655.1779
200 | 86.0427 | -5.2973 | -4.9327 | 6213.1112 | 6.2131 | 4349.1778 | -576.0826 | -403.2578 | 5.923 | 3007.8549 | 7357.0328 | -682.1475
201 | 85.842 | -5.5513 | -5.1792 | 6211.7156 | 6.2117 | 4348.2009 | -603.7365 | -422.6156 | 5.923 | 3007.8549 | 7356.0559 | -714.9586
202 | 85.6316 | -5.8037 | -5.4257 | 6209.9908 | 6.21 | 4346.9935 | -631.1946 | -441.8362 | 5.587 | 2802.5656 | 7149.5592 | -726.6941
203 | 85.4114 | -6.0544 | -5.6721 | 6207.8996 | 6.2079 | 4345.5297 | -658.4412 | -460.9088 | 5.587 | 2802.5656 | 7148.0954 | -758.1631
204 | 85.1814 | -6.3034 | -5.9184 | 6205.4033 | 6.2054 | 4343.7823 | -685.4597 | -479.8218 | 5.475 | 2734.1359 | 7077.9182 | -781.8392
205 | 84.9417 | -6.5506 | -6.1646 | 6202.4614 | 6.2025 | 4341.723 | -712.2329 | -498.563 | 5.531 | 2768.3507 | 7110.0737 | -816.4546
206 | 84.6922 | -6.7959 | -6.4106 | 6199.0319 | 6.199 | 4339.3223 | -738.7425 | -517.1197 | 5.475 | 2734.1359 | 7073.4582 | -842.9484
207 | 84.4329 | -7.0393 | -6.6566 | 6195.0711 | 6.1951 | 4336.5498 | -764.9694 | -535.4786 | 5.307 | 2631.4912 | 6968.041 | -860.416
208 | 84.1639 | -7.2806 | -6.9023 | 6190.5337 | 6.1905 | 4333.3736 | -790.8938 | -553.6257 | 5.251 | 2597.2763 | 6930.6499 | -885.45
209 | 83.8851 | -7.5198 | -7.1479 | 6185.373 | 6.1854 | 4329.7611 | -816.4948 | -571.5464 | 5.195 | 2563.0614 | 6892.8225 | -909.881
210 | 83.5966 | -7.7568 | -7.3932 | 6179.5405 | 6.1795 | 4325.6784 | -841.7506 | -589.2254 | 5.195 | 2563.0614 | 6888.7398 | -938.3547
211 | 83.2984 | -7.9916 | -7.6383 | 6172.9865 | 6.173 | 4321.0905 | -866.6387 | -606.6471 | 4.972 | 2426.8129 | 6747.9034 | -947.3525
212 | 82.9904 | -8.2241 | -7.8831 | 6165.6595 | 6.1657 | 4315.9617 | -891.1354 | -623.7948 | 4.86 | 2358.3831 | 6674.3448 | -964.6567
213 | 82.6727 | -8.4542 | -8.1276 | 6157.5069 | 6.1575 | 4310.2548 | -915.2163 | -640.6514 | 4.916 | 2392.598 | 6702.8528 | -996.2734
214 | 82.3453 | -8.6819 | -8.3718 | 6148.4744 | 6.1485 | 4303.9321 | -938.8562 | -657.1993 | 4.86 | 2358.3831 | 6662.3152 | -1017.3184
215 | 82.0083 | -8.907 | -8.6156 | 6138.5066 | 6.1385 | 4296.9547 | -962.0288 | -673.4202 | 4.916 | 2392.598 | 6689.5527 | -1048.3889
216 | 81.6616 | -9.1295 | -8.859 | 6127.5468 | 6.1275 | 4289.2827 | -984.707 | -689.2949 | 4.804 | 2324.1682 | 6613.451 | -1062.7926
217 | 81.3052 | -9.3493 | -9.1019 | 6115.5367 | 6.1155 | 4280.8757 | -1006.863 | -704.8041 | 4.58 | 2187.3087 | 6468.1844 | -1064.923
218 | 80.9392 | -9.5664 | -9.3443 | 6102.4173 | 6.1024 | 4271.6921 | -1028.4681 | -719.9276 | 4.468 | 2118.8789 | 6390.571 | -1077.0319
219 | 80.5636 | -9.7807 | -9.5862 | 6088.128 | 6.0881 | 4261.6896 | -1049.4926 | -734.6448 | 4.524 | 2153.0938 | 6414.7834 | -1105.8026
220 | 80.1784 | -9.9921 | -9.8275 | 6072.6076 | 6.0726 | 4250.8253 | -1069.9065 | -748.9346 | 4.468 | 2118.8789 | 6369.7043 | -1122.2507
221 | 79.7837 | -10.2006 | -10.0681 | 6055.7936 | 6.0558 | 4239.0555 | -1089.6788 | -762.7752 | 4.468 | 2118.8789 | 6357.9344 | -1144.046
222 | 79.3794 | -10.4061 | -10.3081 | 6037.6225 | 6.0376 | 4226.3358 | -1108.7778 | -776.1445 | 4.356 | 2050.4492 | 6276.7849 | -1152.6987
223 | 78.9656 | -10.6085 | -10.5473 | 6018.0303 | 6.018 | 4212.6212 | -1127.1713 | -789.0199 | 4.3 | 2016.2343 | 6228.8555 | -1166.6587
224 | 78.5423 | -10.8078 | -10.7857 | 5996.9519 | 5.997 | 4197.8663 | -1144.8266 | -801.3786 | 4.132 | 1913.5896 | 6111.4559 | -1166.6855
225 | 78.1096 | -11.0039 | -11.0232 | 5974.3217 | 5.9743 | 4182.0252 | -1161.7102 | -813.1972 | 4.188 | 1947.8045 | 6129.8297 | -1191.9489
226 | 77.6674 | -11.1967 | -11.2598 | 5950.0735 | 5.9501 | 4165.0514 | -1177.7886 | -824.4521 | 4.132 | 1913.5896 | 6078.641 | -1203.238
227 | 77.216 | -11.3862 | -11.4954 | 5924.1405 | 5.9241 | 4146.8984 | -1193.0277 | -835.1194 | 4.188 | 1947.8045 | 6094.7029 | -1227.3762
228 | 76.7551 | -11.5723 | -11.7299 | 5896.4558 | 5.8965 | 4127.519 | -1207.393 | -845.1751 | 4.188 | 1947.8045 | 6075.3235 | -1244.019
229 | 76.285 | -11.7549 | -11.9634 | 5866.9518 | 5.867 | 4106.8663 | -1220.85 | -854.595 | 4.076 | 1879.3747 | 5986.241 | -1245.6728
230 | 75.8057 | -11.934 | -12.1956 | 5835.5612 | 5.8356 | 4084.8928 | -1233.364 | -863.3548 | 4.076 | 1879.3747 | 5964.2676 | -1260.5665
231 | 75.3171 | -12.1096 | -12.4265 | 5802.2163 | 5.8022 | 4061.5514 | -1244.9002 | -871.4301 | 4.076 | 1879.3747 | 5940.9261 | -1274.6612
232 | 74.8195 | -12.2815 | -12.656 | 5766.8496 | 5.7668 | 4036.7947 | -1255.424 | -878.7968 | 3.964 | 1810.945 | 5847.7397 | -1273.0335
233 | 74.3127 | -12.4497 | -12.8841 | 5729.3938 | 5.7294 | 4010.5756 | -1264.9009 | -885.4307 | 3.908 | 1776.7301 | 5787.3057 | -1277.6864
234 | 73.7969 | -12.6142 | -13.1107 | 5689.7819 | 5.6898 | 3982.8473 | -1273.2967 | -891.3077 | 3.908 | 1776.7301 | 5759.5774 | -1288.916
235 | 73.2722 | -12.7749 | -13.3357 | 5647.9475 | 5.6479 | 3953.5632 | -1280.5775 | -896.4043 | 3.908 | 1776.7301 | 5730.2933 | -1299.2481
236 | 72.7386 | -12.9317 | -13.5589 | 5603.8245 | 5.6038 | 3922.6772 | -1286.71 | -900.697 | 3.796 | 1708.3003 | 5630.9775 | -1292.9447
237 | 72.1961 | -13.0846 | -13.7804 | 5557.3479 | 5.5573 | 3890.1435 | -1291.6614 | -904.163 | 3.74 | 1674.0854 | 5564.2289 | -1293.2607
238 | 71.6449 | -13.2336 | -14 | 5508.4533 | 5.5085 | 3855.9173 | -1295.3997 | -906.7798 | 3.684 | 1639.8705 | 5495.7878 | -1292.4212
239 | 71.085 | -13.3785 | -14.2175 | 5457.0774 | 5.4571 | 3819.9542 | -1297.8938 | -908.5257 | 3.796 | 1708.3003 | 5528.2545 | -1314.8224
240 | 70.5166 | -13.5193 | -14.433 | 5403.1583 | 5.4032 | 3782.2108 | -1299.1136 | -909.3795 | 3.796 | 1708.3003 | 5490.5111 | -1320.1163
241 | 69.9396 | -13.6561 | -14.6463 | 5346.6352 | 5.3466 | 3742.6446 | -1299.0299 | -909.3209 | 3.684 | 1639.8705 | 5382.5151 | -1307.7473
242 | 69.3542 | -13.7887 | -14.8573 | 5287.4487 | 5.2874 | 3701.2141 | -1297.6149 | -908.3304 | 3.684 | 1639.8705 | 5341.0846 | -1310.7779
243 | 68.7605 | -13.9171 | -15.0659 | 5225.5413 | 5.2255 | 3657.8789 | -1294.8423 | -906.3896 | 3.684 | 1639.8705 | 5297.7495 | -1312.7348
244 | 68.1585 | -14.0412 | -15.272 | 5160.8573 | 5.1609 | 3612.6001 | -1290.687 | -903.4809 | 3.74 | 1674.0854 | 5286.6855 | -1322.1556
245 | 67.5484 | -14.161 | -15.4755 | 5093.3427 | 5.0933 | 3565.3399 | -1285.1259 | -899.5881 | 3.684 | 1639.8705 | 5205.2104 | -1313.3517
246 | 66.9303 | -14.2765 | -15.6762 | 5022.9459 | 5.0229 | 3516.0621 | -1278.1373 | -894.6961 | 3.628 | 1605.6557 | 5121.7178 | -1303.2707
247 | 66.3043 | -14.3876 | -15.8741 | 4949.6173 | 4.9496 | 3464.7321 | -1269.7017 | -888.7912 | 3.74 | 1674.0854 | 5138.8176 | -1318.2363
248 | 65.6705 | -14.4942 | -16.069 | 4873.3101 | 4.8733 | 3411.3171 | -1259.8015 | -881.861 | 3.684 | 1639.8705 | 5051.1876 | -1305.7847
249 | 65.0291 | -14.5965 | -16.2608 | 4793.9799 | 4.794 | 3355.7859 | -1248.4213 | -873.8949 | 3.684 | 1639.8705 | 4995.6564 | -1300.9407
250 | 64.38 | -14.6942 | -16.4494 | 4711.5848 | 4.7116 | 3298.1094 | -1235.5479 | -864.8835 | 3.572 | 1571.4408 | 4869.5502 | -1276.9721
251 | 63.7236 | -14.7873 | -16.6347 | 4626.0863 | 4.6261 | 3238.2604 | -1221.1707 | -854.8195 | 3.684 | 1639.8705 | 4878.131 | -1287.7041
252 | 63.0599 | -14.8759 | -16.8165 | 4537.4486 | 4.5374 | 3176.214 | -1205.2814 | -843.697 | 3.74 | 1674.0854 | 4850.2994 | -1288.3839
253 | 62.389 | -14.9599 | -16.9948 | 4445.6392 | 4.4456 | 3111.9474 | -1187.8745 | -831.5122 | 3.684 | 1639.8705 | 4751.818 | -1269.6855
254 | 61.7111 | -15.0393 | -17.1693 | 4350.6289 | 4.3506 | 3045.4402 | -1168.9473 | -818.2631 | 3.628 | 1605.6557 | 4651.0959 | -1249.6781
255 | 61.0264 | -15.114 | -17.34 | 4252.392 | 4.2524 | 2976.6744 | -1148.4996 | -803.9497 | 3.572 | 1571.4408 | 4548.1152 | -1228.3695
256 | 60.335 | -15.184 | -17.5068 | 4150.9065 | 4.1509 | 2905.6346 | -1126.5346 | -788.5743 | 3.628 | 1605.6557 | 4511.2902 | -1224.3409
257 | 59.637 | -15.2493 | -17.6694 | 4046.154 | 4.0462 | 2832.3078 | -1103.0583 | -772.1408 | 3.796 | 1708.3003 | 4540.6081 | -1237.8559
258 | 58.9327 | -15.3099 | -17.8279 | 3938.12 | 3.9381 | 2756.684 | -1078.0797 | -754.6558 | 3.74 | 1674.0854 | 4430.7694 | -1212.9449
259 | 58.2222 | -15.3657 | -17.9819 | 3826.794 | 3.8268 | 2678.7558 | -1051.6112 | -736.1279 | 3.684 | 1639.8705 | 4318.6263 | -1186.7678
260 | 57.5056 | -15.4167 | -18.1315 | 3712.1695 | 3.7122 | 2598.5187 | -1023.6683 | -716.5678 | 3.572 | 1571.4408 | 4169.9594 | -1149.9086
261 | 56.7832 | -15.463 | -18.2765 | 3594.2443 | 3.5942 | 2515.971 | -994.2699 | -695.9889 | 3.628 | 1605.6557 | 4121.6267 | -1140.1588
262 | 56.0552 | -15.5044 | -18.4167 | 3473.0203 | 3.473 | 2431.1142 | -963.4381 | -674.4067 | 3.628 | 1605.6557 | 4036.7699 | -1119.8258
263 | 55.3216 | -15.5409 | -18.5521 | 3348.5039 | 3.3485 | 2343.9527 | -931.1984 | -651.8389 | 3.684 | 1639.8705 | 3983.8233 | -1107.8768
264 | 54.5828 | -15.5726 | -18.6824 | 3220.7059 | 3.2207 | 2254.4941 | -897.5798 | -628.3058 | 3.628 | 1605.6557 | 3860.1498 | -1075.7866
265 | 53.839 | -15.5995 | -18.8077 | 3089.6414 | 3.0896 | 2162.749 | -862.6144 | -603.8301 | 3.628 | 1605.6557 | 3768.4046 | -1052.1222
266 | 53.0902 | -15.6215 | -18.9276 | 2955.3303 | 2.9553 | 2068.7312 | -826.3382 | -578.4367 | 3.572 | 1571.4408 | 3640.172 | -1017.8263
267 | 52.3369 | -15.6386 | -19.0422 | 2817.797 | 2.8178 | 1972.4579 | -788.79 | -552.153 | 3.572 | 1571.4408 | 3543.8986 | -992.0487
268 | 51.579 | -15.6508 | -19.1512 | 2677.0703 | 2.6771 | 1873.9492 | -750.0123 | -525.0086 | 3.684 | 1639.8705 | 3513.8197 | -984.4373
269 | 50.817 | -15.6582 | -19.2546 | 2533.184 | 2.5332 | 1773.2288 | -710.0508 | -497.0355 | 3.572 | 1571.4408 | 3344.6695 | -937.51
270 | 50.051 | -15.6606 | -19.3522 | 2386.1762 | 2.3862 | 1670.3234 | -668.9544 | -468.2681 | 3.572 | 1571.4408 | 3241.7641 | -908.8149
271 | 49.2812 | -15.6582 | -19.4439 | 2236.09 | 2.2361 | 1565.263 | -626.7754 | -438.7428 | 3.572 | 1571.4408 | 3136.7038 | -879.2172
272 | 48.5079 | -15.6508 | -19.5296 | 2082.9729 | 2.083 | 1458.081 | -583.569 | -408.4983 | 3.628 | 1605.6557 | 3063.7367 | -858.3413
273 | 47.7313 | -15.6386 | -19.6092 | 1926.8771 | 1.9269 | 1348.814 | -539.3935 | -377.5754 | 3.628 | 1605.6557 | 2954.4696 | -827.049
274 | 46.9517 | -15.6215 | -19.6825 | 1767.8593 | 1.7679 | 1237.5015 | -494.3101 | -346.0171 | 3.516 | 1537.2259 | 2774.7274 | -775.8399
275 | 46.1693 | -15.5995 | -19.7495 | 1605.981 | 1.606 | 1124.1867 | -448.3829 | -313.868 | 3.572 | 1571.4408 | 2695.6275 | -752.6075
276 | 45.3843 | -15.5726 | -19.8099 | 1441.3081 | 1.4413 | 1008.9156 | -401.6787 | -281.1751 | 3.628 | 1605.6557 | 2614.5713 | -728.6559
277 | 44.5971 | -15.5409 | -19.8638 | 1273.9107 | 1.2739 | 891.7375 | -354.2667 | -247.9867 | 3.572 | 1571.4408 | 2463.1782 | -684.9948
278 | 43.8079 | -15.5044 | -19.911 | 1103.8636 | 1.1039 | 772.7045 | -306.2188 | -214.3532 | 3.628 | 1605.6557 | 2378.3602 | -659.7723
279 | 43.017 | -15.463 | -19.9514 | 931.2457 | 0.93125 | 651.872 | -257.609 | -180.3263 | 3.461 | 1503.622 | 2155.494 | -596.2708
280 | 42.2246 | -15.4167 | -19.9849 | 756.1403 | 0.75614 | 529.2982 | -208.5134 | -145.9593 | 3.572 | 1571.4408 | 2100.739 | -579.3001
281 | 41.431 | -15.3657 | -20.0114 | 578.6346 | 0.57863 | 405.0442 | -159.01 | -111.307 | 3.516 | 1537.2259 | 1942.2701 | -533.74
282 | 40.6365 | -15.3099 | -20.0308 | 398.8198 | 0.39882 | 279.1739 | -109.1789 | -76.4252 | 3.628 | 1605.6557 | 1884.8295 | -515.9814
283 | 39.8413 | -15.2493 | -20.043 | 216.7912 | 0.21679 | 151.7538 | -59.1014 | -41.371 | 3.572 | 1571.4408 | 1723.1946 | -469.7755
284 | 39.0458 | -15.184 | -20.048 | 32.6474 | 0.032647 | 22.8532 | -8.8603 | -6.2022 | 3.572 | 1571.4408 | 1594.294 | -432.6832
285 | 38.2503 | -15.114 | -20.0456 | -153.5088 | -0.15351 | -107.4562 | 41.4602 | 29.0221 | 3.572 | 1571.4408 | 1463.9846 | -395.3976
286 | 37.455 | -15.0393 | -20.0358 | -341.5716 | -0.34157 | -239.1001 | 91.7751 | 64.2425 | 3.572 | 1571.4408 | 1332.3406 | -357.9795
287 | 36.6603 | -14.9599 | -20.0184 | -531.4317 | -0.53143 | -372.0022 | 141.9985 | 99.399 | 3.572 | 1571.4408 | 1199.4386 | -320.4899
288 | 35.8664 | -14.8759 | -19.9936 | -722.9766 | -0.72298 | -506.0836 | 192.0441 | 134.4309 | 3.572 | 1571.4408 | 1065.3571 | -282.9906
289 | 35.0736 | -14.7873 | -19.961 | -916.0909 | -0.91609 | -641.2636 | 241.825 | 169.2775 | 3.572 | 1571.4408 | 930.1772 | -245.5434
290 | 34.2823 | -14.6942 | -19.9208 | -1110.6561 | -1.1107 | -777.4593 | 291.2542 | 203.8779 | 3.628 | 1605.6557 | 828.1964 | -217.183
291 | 33.4927 | -14.5965 | -19.8729 | -1306.5513 | -1.3066 | -914.5859 | 340.2447 | 238.1713 | 3.572 | 1571.4408 | 656.8548 | -171.0544
292 | 32.7051 | -14.4942 | -19.8171 | -1503.653 | -1.5037 | -1052.5571 | 388.71 | 272.097 | 3.628 | 1605.6557 | 553.0986 | -142.9817
293 | 31.92 | -14.3876 | -19.7535 | -1701.8353 | -1.7018 | -1191.2847 | 436.5637 | 305.5946 | 3.516 | 1537.2259 | 345.9412 | -88.7426
294 | 31.1375 | -14.2765 | -19.682 | -1900.9701 | -1.901 | -1330.6791 | 483.7203 | 338.6042 | 3.572 | 1571.4408 | 240.7617 | -61.2641
295 | 30.358 | -14.161 | -19.6026 | -2100.9276 | -2.1009 | -1470.6493 | 530.0952 | 371.0666 | 3.572 | 1571.4408 | 100.7915 | -25.4312
296 | 29.5819 | -14.0412 | -19.5153 | -2301.5758 | -2.3016 | -1611.1031 | 575.6048 | 402.9233 | 3.628 | 1605.6557 | -5.4474 | 1.3624
297 | 28.8093 | -13.9171 | -19.42 | -2502.7815 | -2.5028 | -1751.947 | 620.1668 | 434.1168 | 3.628 | 1605.6557 | -146.2914 | 36.2497
298 | 28.0407 | -13.7887 | -19.3167 | -2704.4097 | -2.7044 | -1893.0868 | 663.7005 | 464.5903 | 3.684 | 1639.8705 | -253.2163 | 62.1429
299 | 27.2763 | -13.6561 | -19.2053 | -2906.3244 | -2.9063 | -2034.4271 | 706.1268 | 494.2887 | 3.628 | 1605.6557 | -428.7714 | 104.1752
300 | 26.5166 | -13.5193 | -19.086 | -3108.3885 | -3.1084 | -2175.872 | 747.3684 | 523.1579 | 3.628 | 1605.6557 | -570.2163 | 137.1005
301 | 25.7617 | -13.3785 | -18.9586 | -3310.4639 | -3.3105 | -2317.3248 | 787.3502 | 551.1451 | 3.628 | 1605.6557 | -711.6691 | 169.2611
302 | 25.012 | -13.2336 | -18.8233 | -3512.412 | -3.5124 | -2458.6884 | 825.9991 | 578.1994 | 3.572 | 1571.4408 | -887.2476 | 208.6503
303 | 24.2679 | -13.0846 | -18.6799 | -3714.0934 | -3.7141 | -2599.8654 | 863.2447 | 604.2713 | 3.628 | 1605.6557 | -994.2098 | 231.0783
304 | 23.5296 | -12.9317 | -18.5285 | -3915.3687 | -3.9154 | -2740.7581 | 899.0189 | 629.3132 | 3.628 | 1605.6557 | -1135.1024 | 260.6341
305 | 22.7975 | -12.7749 | -18.3691 | -4116.0979 | -4.1161 | -2881.2686 | 933.2563 | 653.2794 | 3.628 | 1605.6557 | -1275.6129 | 289.2239
306 | 22.0718 | -12.6142 | -18.2018 | -4316.1415 | -4.3161 | -3021.2991 | 965.8945 | 676.1261 | 3.572 | 1571.4408 | -1449.8583 | 324.4588
307 | 21.353 | -12.4497 | -18.0266 | -4515.3597 | -4.5154 | -3160.7518 | 996.8738 | 697.8117 | 3.516 | 1537.2259 | -1623.5259 | 358.4322
308 | 20.6413 | -12.2815 | -17.8435 | -4713.6134 | -4.7136 | -3299.5294 | 1026.138 | 718.2966 | 3.572 | 1571.4408 | -1728.0886 | 376.1992
309 | 19.9369 | -12.1096 | -17.6525 | -4910.7637 | -4.9108 | -3437.5346 | 1053.6337 | 737.5436 | 3.405 | 1469.4071 | -1968.1275 | 422.2735
310 | 19.2404 | -11.934 | -17.4538 | -5106.6725 | -5.1067 | -3574.6707 | 1079.3111 | 755.5178 | 3.461 | 1503.622 | -2071.0488 | 437.7226
311 | 18.5518 | -11.7549 | -17.2472 | -5301.2025 | -5.3012 | -3710.8417 | 1103.1236 | 772.1865 | 3.461 | 1503.622 | -2207.2197 | 459.2988
312 | 17.8716 | -11.5723 | -17.033 | -5494.2172 | -5.4942 | -3845.952 | 1125.0283 | 787.5198 | 3.516 | 1537.2259 | -2308.7262 | 472.7484
313 | 17.2001 | -11.3862 | -16.8112 | -5685.5814 | -5.6856 | -3979.907 | 1144.9857 | 801.49 | 3.516 | 1537.2259 | -2442.6811 | 491.9171
314 | 16.5375 | -11.1967 | -16.5818 | -5875.161 | -5.8752 | -4112.6127 | 1162.9601 | 814.0721 | 3.516 | 1537.2259 | -2575.3868 | 509.7855
315 | 15.8842 | -11.0039 | -16.345 | -6062.8233 | -6.0628 | -4243.9763 | 1178.9194 | 825.2436 | 3.516 | 1537.2259 | -2706.7504 | 526.3292
316 | 15.2404 | -10.8078 | -16.1007 | -6248.4369 | -6.2484 | -4373.9058 | 1192.8354 | 834.9848 | 3.572 | 1571.4408 | -2802.4651 | 534.9945
317 | 14.6064 | -10.6085 | -15.8491 | -6431.8723 | -6.4319 | -4502.3106 | 1204.6835 | 843.2785 | 3.572 | 1571.4408 | -2930.8698 | 548.9491
318 | 13.9826 | -10.4061 | -15.5902 | -6613.0015 | -6.613 | -4629.101 | 1214.4431 | 850.1102 | 3.572 | 1571.4408 | -3057.6603 | 561.5233
319 | 13.3692 | -10.2006 | -15.3243 | -6791.6983 | -6.7917 | -4754.1888 | 1222.0974 | 855.4682 | 3.572 | 1571.4408 | -3182.748 | 572.7033
320 | 12.7665 | -9.9921 | -15.0513 | -6967.8387 | -6.9678 | -4877.4871 | 1227.6334 | 859.3434 | 3.628 | 1605.6557 | -3271.8314 | 576.4499
321 | 12.1748 | -9.7807 | -14.7713 | -7141.3005 | -7.1413 | -4998.9103 | 1231.0422 | 861.7295 | 3.628 | 1605.6557 | -3393.2547 | 584.941
322 | 11.5943 | -9.5664 | -14.4845 | -7311.9636 | -7.312 | -5118.3745 | 1232.3184 | 862.6229 | 3.628 | 1605.6557 | -3512.7189 | 592.0144
323 | 11.0253 | -9.3493 | -14.191 | -7479.7104 | -7.4797 | -5235.7973 | 1231.4608 | 862.0226 | 3.628 | 1605.6557 | -3630.1416 | 597.6671
324 | 10.4681 | -9.1295 | -13.8909 | -7644.4253 | -7.6444 | -5351.0977 | 1228.472 | 859.9304 | 3.628 | 1605.6557 | -3745.4421 | 601.8988
325 | 9.9229 | -8.907 | -13.5844 | -7805.9953 | -7.806 | -5464.1967 | 1223.3582 | 856.3507 | 3.74 | 1674.0854 | -3790.1113 | 593.9875
326 | 9.39 | -8.6819 | -13.2715 | -7964.3098 | -7.9643 | -5575.0169 | 1216.1296 | 851.2907 | 3.74 | 1674.0854 | -3900.9315 | 595.6622
327 | 8.8697 | -8.4542 | -12.9523 | -8119.2608 | -8.1193 | -5683.4825 | 1206.8001 | 844.7601 | 3.852 | 1742.5152 | -3940.9673 | 585.7627
328 | 8.3622 | -8.2241 | -12.6271 | -8270.7427 | -8.2707 | -5789.5199 | 1195.3874 | 836.7712 | 3.796 | 1708.3003 | -4081.2196 | 589.867
329 | 7.8676 | -7.9916 | -12.296 | -8418.6528 | -8.4187 | -5893.0569 | 1181.9125 | 827.3388 | 3.852 | 1742.5152 | -4150.5418 | 582.7034
330 | 7.3864 | -7.7568 | -11.959 | -8562.8911 | -8.5629 | -5994.0237 | 1166.4005 | 816.4803 | 3.852 | 1742.5152 | -4251.5085 | 579.1223
331 | 6.9186 | -7.5198 | -11.6164 | -8703.3602 | -8.7034 | -6092.3521 | 1148.8795 | 804.2157 | 3.852 | 1742.5152 | -4349.837 | 574.1964
332 | 6.4645 | -7.2806 | -11.2683 | -8839.9659 | -8.84 | -6187.9761 | 1129.3815 | 790.567 | 3.852 | 1742.5152 | -4445.4609 | 567.9458
333 | 6.0243 | -7.0393 | -10.9149 | -8972.6164 | -8.9726 | -6280.8315 | 1107.9416 | 775.5591 | 3.796 | 1708.3003 | -4572.5312 | 564.6177
334 | 5.5983 | -6.7959 | -10.5563 | -9101.2233 | -9.1012 | -6370.8563 | 1084.5984 | 759.2189 | 3.852 | 1742.5152 | -4628.3411 | 551.5623
335 | 5.1866 | -6.5506 | -10.1926 | -9225.7009 | -9.2257 | -6457.9907 | 1059.3935 | 741.5755 | 3.796 | 1708.3003 | -4749.6904 | 545.4102
336 | 4.7894 | -6.3034 | -9.8241 | -9345.9666 | -9.346 | -6542.1766 | 1032.3718 | 722.6603 | 3.852 | 1742.5152 | -4799.6614 | 530.179
337 | 4.407 | -6.0544 | -9.4509 | -9461.9407 | -9.4619 | -6623.3585 | 1003.5812 | 702.5069 | 3.964 | 1810.945 | -4812.4136 | 510.4289
338 | 4.0394 | -5.8037 | -9.0732 | -9573.5468 | -9.5735 | -6701.4828 | 973.0725 | 681.1508 | 3.964 | 1810.945 | -4890.5378 | 497.0831
339 | 3.6869 | -5.5513 | -8.6912 | -9680.7114 | -9.6807 | -6776.498 | 940.8993 | 658.6295 | 4.076 | 1879.3747 | -4897.1233 | 475.9671
340 | 3.3497 | -5.2973 | -8.305 | -9783.3643 | -9.7834 | -6848.355 | 907.1181 | 634.9827 | 4.02 | 1845.1598 | -5003.1952 | 463.8986
341 | 3.0279 | -5.0419 | -7.9148 | -9881.4383 | -9.8814 | -6917.0068 | 871.7878 | 610.2515 | 3.964 | 1810.945 | -5106.0618 | 450.4812
342 | 2.7216 | -4.7849 | -7.5208 | -9974.8694 | -9.9749 | -6982.4086 | 834.97 | 584.479 | 4.02 | 1845.1598 | -5137.2487 | 430.0255
343 | 2.431 | -4.5266 | -7.1232 | -10063.5968 | -10.0636 | -7044.5178 | 796.7286 | 557.71 | 4.132 | 1913.5896 | -5130.9282 | 406.2124
344 | 2.1563 | -4.267 | -6.7222 | -10147.5631 | -10.1476 | -7103.2942 | 757.1299 | 529.9909 | 4.076 | 1879.3747 | -5223.9194 | 389.767
345 | 1.8976 | -4.0062 | -6.3179 | -10226.7137 | -10.2267 | -7158.6996 | 716.2422 | 501.3696 | 4.076 | 1879.3747 | -5279.3249 | 369.7449
346 | 1.6549 | -3.7443 | -5.9106 | -10300.9978 | -10.301 | -7210.6984 | 674.1361 | 471.8953 | 4.132 | 1913.5896 | -5297.1088 | 346.6627
347 | 1.4285 | -3.4813 | -5.5004 | -10370.3672 | -10.3704 | -7259.2571 | 630.8838 | 441.6187 | 4.076 | 1879.3747 | -5379.8823 | 327.2865
348 | 1.2184 | -3.2173 | -5.0876 | -10434.7776 | -10.4348 | -7304.3443 | 586.5597 | 410.5918 | 4.132 | 1913.5896 | -5390.7547 | 303.0251
349 | 1.0248 | -2.9524 | -4.6723 | -10494.1875 | -10.4942 | -7345.9312 | 541.2396 | 378.8677 | 4.076 | 1879.3747 | -5466.5565 | 281.9386
350 | 0.84763 | -2.6867 | -4.2548 | -10548.5589 | -10.5486 | -7383.9912 | 495.001 | 346.5007 | 4.188 | 1947.8045 | -5436.1867 | 255.0982
351 | 0.68711 | -2.4202 | -3.8352 | -10597.857 | -10.5979 | -7418.4999 | 447.9228 | 313.5459 | 4.188 | 1947.8045 | -5470.6954 | 231.2212
352 | 0.54327 | -2.153 | -3.4138 | -10642.0505 | -10.6421 | -7449.4353 | 400.0851 | 280.0596 | 4.188 | 1947.8045 | -5501.6308 | 206.8324
353 | 0.41619 | -1.8852 | -2.9907 | -10681.111 | -10.6811 | -7476.7777 | 351.5694 | 246.0986 | 4.244 | 1982.0194 | -5494.7583 | 180.8603
354 | 0.30594 | -1.6169 | -2.5661 | -10715.0138 | -10.715 | -7500.5096 | 302.4582 | 211.7207 | 4.132 | 1913.5896 | -5586.92 | 157.7048
355 | 0.21255 | -1.3481 | -2.1403 | -10743.7372 | -10.7437 | -7520.6161 | 252.8347 | 176.9843 | 4.188 | 1947.8045 | -5572.8116 | 131.1462
356 | 0.13608 | -1.0789 | -1.7135 | -10767.2631 | -10.7673 | -7537.0842 | 202.7832 | 141.9482 | 4.244 | 1982.0194 | -5555.0648 | 104.6202
357 | 0.076568 | -0.80947 | -1.2859 | -10785.5766 | -10.7856 | -7549.9036 | 152.3884 | 106.6719 | 4.244 | 1982.0194 | -5567.8842 | 78.6681
358 | 0.034037 | -0.53978 | -0.85759 | -10798.6659 | -10.7987 | -7559.0661 | 101.7358 | 71.215 | 4.244 | 1982.0194 | -5577.0467 | 52.5421
359 | 0.0085103 | -0.26993 | -0.4289 | -10806.5228 | -10.8065 | -7564.5659 | 50.9109 | 35.6377 | 4.188 | 1947.8045 | -5616.7614 | 26.4613
360 | 0 | -3.7882e-15 | -6.0194e-15 | -10809.1423 | -10.8091 | -7566.3996 | 7.1466e-13 | 5.0026e-13 | 4.244 | 1982.0194 | -5584.3802 | 3.6922e-13
361 | 0.0085103 | 0.26993 | 0.4289 | -10806.5228 | -10.8065 | -7564.5659 | -50.9109 | -35.6377 | 4.244 | 1982.0194 | -5582.5466 | -26.3001
362 | 0.034037 | 0.53978 | 0.85759 | -10798.6659 | -10.7987 | -7559.0661 | -101.7358 | -71.215 | 4.188 | 1947.8045 | -5611.2616 | -52.8645
363 | 0.076568 | 0.80947 | 1.2859 | -10785.5766 | -10.7856 | -7549.9036 | -152.3884 | -106.6719 | 4.188 | 1947.8045 | -5602.0991 | -79.1515
364 | 0.13608 | 1.0789 | 1.7135 | -10767.2631 | -10.7673 | -7537.0842 | -202.7832 | -141.9482 | 4.188 | 1947.8045 | -5589.2797 | -105.2646
365 | 0.21255 | 1.3481 | 2.1403 | -10743.7372 | -10.7437 | -7520.6161 | -252.8347 | -176.9843 | 4.244 | 1982.0194 | -5538.5967 | -130.341
366 | 0.30594 | 1.6169 | 2.5661 | -10715.0138 | -10.715 | -7500.5096 | -302.4582 | -211.7207 | 4.076 | 1879.3747 | -5621.1349 | -158.6706
367 | 0.41619 | 1.8852 | 2.9907 | -10681.111 | -10.6811 | -7476.7777 | -351.5694 | -246.0986 | 4.076 | 1879.3747 | -5597.403 | -184.2389
368 | 0.54327 | 2.153 | 3.4138 | -10642.0505 | -10.6421 | -7449.4353 | -400.0851 | -280.0596 | 4.076 | 1879.3747 | -5570.0606 | -209.405
369 | 0.68711 | 2.4202 | 3.8352 | -10597.857 | -10.5979 | -7418.4999 | -447.9228 | -313.5459 | 3.964 | 1810.945 | -5607.555 | -237.0056
370 | 0.84763 | 2.6867 | 4.2548 | -10548.5589 | -10.5486 | -7383.9912 | -495.001 | -346.5007 | 3.964 | 1810.945 | -5573.0463 | -261.5204
371 | 1.0248 | 2.9524 | 4.6723 | -10494.1875 | -10.4942 | -7345.9312 | -541.2396 | -378.8677 | 3.852 | 1742.5152 | -5603.4161 | -288.9972
372 | 1.2184 | 3.2173 | 5.0876 | -10434.7776 | -10.4348 | -7304.3443 | -586.5597 | -410.5918 | 3.125 | 1298.3327 | -6006.0116 | -337.6099
373 | 1.4285 | 3.4813 | 5.5004 | -10370.3672 | -10.3704 | -7259.2571 | -630.8838 | -441.6187 | 2.957 | 1195.688 | -6063.569 | -368.8787
374 | 1.6549 | 3.7443 | 5.9106 | -10300.9978 | -10.301 | -7210.6984 | -674.1361 | -471.8953 | 2.733 | 1058.8285 | -6151.8699 | -402.6015
375 | 1.8976 | 4.0062 | 6.3179 | -10226.7137 | -10.2267 | -7158.6996 | -716.2422 | -501.3696 | 2.845 | 1127.2582 | -6031.4414 | -422.4205
376 | 2.1563 | 4.267 | 6.7222 | -10147.5631 | -10.1476 | -7103.2942 | -757.1299 | -529.9909 | 2.677 | 1024.6136 | -6078.6806 | -453.5425
377 | 2.431 | 4.5266 | 7.1232 | -10063.5968 | -10.0636 | -7044.5178 | -796.7286 | -557.71 | 2.677 | 1024.6136 | -6019.9042 | -476.592
378 | 2.7216 | 4.7849 | 7.5208 | -9974.8694 | -9.9749 | -6982.4086 | -834.97 | -584.479 | 2.621 | 990.3987 | -5992.0099 | -501.5753
379 | 3.0279 | 5.0419 | 7.9148 | -9881.4383 | -9.8814 | -6917.0068 | -871.7878 | -610.2515 | 2.621 | 990.3987 | -5926.6081 | -522.8738
380 | 3.3497 | 5.2973 | 8.305 | -9783.3643 | -9.7834 | -6848.355 | -907.1181 | -634.9827 | 2.677 | 1024.6136 | -5823.7414 | -539.98
381 | 3.6869 | 5.5513 | 8.6912 | -9680.7114 | -9.6807 | -6776.498 | -940.8993 | -658.6295 | 2.397 | 853.5392 | -5922.9588 | -575.6713
382 | 4.0394 | 5.8037 | 9.0732 | -9573.5468 | -9.5735 | -6701.4828 | -973.0725 | -681.1508 | 2.341 | 819.3243 | -5882.1585 | -597.8732
383 | 4.407 | 6.0544 | 9.4509 | -9461.9407 | -9.4619 | -6623.3585 | -1003.5812 | -702.5069 | 2.229 | 750.8945 | -5872.464 | -622.8632
384 | 4.7894 | 6.3034 | 9.8241 | -9345.9666 | -9.346 | -6542.1766 | -1032.3718 | -722.6603 | 2.341 | 819.3243 | -5722.8523 | -632.1563
385 | 5.1866 | 6.5506 | 10.1926 | -9225.7009 | -9.2257 | -6457.9907 | -1059.3935 | -741.5755 | 2.229 | 750.8945 | -5707.0961 | -655.3497
386 | 5.5983 | 6.7959 | 10.5563 | -9101.2233 | -9.1012 | -6370.8563 | -1084.5984 | -759.2189 | 2.229 | 750.8945 | -5619.9618 | -669.7343
387 | 6.0243 | 7.0393 | 10.9149 | -8972.6164 | -8.9726 | -6280.8315 | -1107.9416 | -775.5591 | 2.285 | 785.1094 | -5495.7221 | -678.6136
388 | 6.4645 | 7.2806 | 11.2683 | -8839.9659 | -8.84 | -6187.9761 | -1129.3815 | -790.567 | 2.061 | 648.2499 | -5539.7262 | -707.7476
389 | 6.9186 | 7.5198 | 11.6164 | -8703.3602 | -8.7034 | -6092.3521 | -1148.8795 | -804.2157 | 2.061 | 648.2499 | -5444.1023 | -718.644
390 | 7.3864 | 7.7568 | 11.959 | -8562.8911 | -8.5629 | -5994.0237 | -1166.4005 | -816.4803 | 2.005 | 614.035 | -5379.9888 | -732.8391
391 | 7.8676 | 7.9916 | 12.296 | -8418.6528 | -8.4187 | -5893.0569 | -1181.9125 | -827.3388 | 2.061 | 648.2499 | -5244.8071 | -736.3296
392 | 8.3622 | 8.2241 | 12.6271 | -8270.7427 | -8.2707 | -5789.5199 | -1195.3874 | -836.7712 | 2.061 | 648.2499 | -5141.27 | -743.0783
393 | 8.8697 | 8.4542 | 12.9523 | -8119.2608 | -8.1193 | -5683.4825 | -1206.8001 | -844.7601 | 2.005 | 614.035 | -5069.4476 | -753.4935
394 | 9.39 | 8.6819 | 13.2715 | -7964.3098 | -7.9643 | -5575.0169 | -1216.1296 | -851.2907 | 2.005 | 614.035 | -4960.9819 | -757.5292
395 | 9.9229 | 8.907 | 13.5844 | -7805.9953 | -7.806 | -5464.1967 | -1223.3582 | -856.3507 | 1.95 | 580.4311 | -4883.7657 | -765.3854
396 | 10.4681 | 9.1295 | 13.8909 | -7644.4253 | -7.6444 | -5351.0977 | -1228.472 | -859.9304 | 2.005 | 614.035 | -4737.0627 | -761.2539
397 | 11.0253 | 9.3493 | 14.191 | -7479.7104 | -7.4797 | -5235.7973 | -1231.4608 | -862.0226 | 2.005 | 614.035 | -4621.7623 | -760.9277
398 | 11.5943 | 9.5664 | 14.4845 | -7311.9636 | -7.312 | -5118.3745 | -1232.3184 | -862.6229 | 1.894 | 546.2162 | -4572.1583 | -770.5666
399 | 12.1748 | 9.7807 | 14.7713 | -7141.3005 | -7.1413 | -4998.9103 | -1231.0422 | -861.7295 | 2.005 | 614.035 | -4384.8753 | -755.88
400 | 12.7665 | 9.9921 | 15.0513 | -6967.8387 | -6.9678 | -4877.4871 | -1227.6334 | -859.3434 | 2.005 | 614.035 | -4263.4521 | -751.1592
401 | 13.3692 | 10.2006 | 15.3243 | -6791.6983 | -6.7917 | -4754.1888 | -1222.0974 | -855.4682 | 1.782 | 477.7864 | -4276.4024 | -769.4953
402 | 13.9826 | 10.4061 | 15.5902 | -6613.0015 | -6.613 | -4629.101 | -1214.4431 | -850.1102 | 1.782 | 477.7864 | -4151.3146 | -762.3672
403 | 14.6064 | 10.6085 | 15.8491 | -6431.8723 | -6.4319 | -4502.3106 | -1204.6835 | -843.2785 | 1.838 | 512.0013 | -3990.3093 | -747.3811
404 | 15.2404 | 10.8078 | 16.1007 | -6248.4369 | -6.2484 | -4373.9058 | -1192.8354 | -834.9848 | 1.894 | 546.2162 | -3827.6897 | -730.7113
405 | 15.8842 | 11.0039 | 16.345 | -6062.8233 | -6.0628 | -4243.9763 | -1178.9194 | -825.2436 | 1.95 | 580.4311 | -3663.5452 | -712.3784
406 | 16.5375 | 11.1967 | 16.5818 | -5875.161 | -5.8752 | -4112.6127 | -1162.9601 | -814.0721 | 2.005 | 614.035 | -3498.5777 | -692.5268
407 | 17.2001 | 11.3862 | 16.8112 | -5685.5814 | -5.6856 | -3979.907 | -1144.9857 | -801.49 | 2.061 | 648.2499 | -3331.6571 | -670.9428
408 | 17.8716 | 11.5723 | 17.033 | -5494.2172 | -5.4942 | -3845.952 | -1125.0283 | -787.5198 | 1.95 | 580.4311 | -3265.521 | -668.6673
409 | 18.5518 | 11.7549 | 17.2472 | -5301.2025 | -5.3012 | -3710.8417 | -1103.1236 | -772.1865 | 1.838 | 512.0013 | -3198.8404 | -665.6445
410 | 19.2404 | 11.934 | 17.4538 | -5106.6725 | -5.1067 | -3574.6707 | -1079.3111 | -755.5178 | 1.838 | 512.0013 | -3062.6694 | -647.3047
411 | 19.9369 | 12.1096 | 17.6525 | -4910.7637 | -4.9108 | -3437.5346 | -1053.6337 | -737.5436 | 1.95 | 580.4311 | -2857.1035 | -613.0086
412 | 20.6413 | 12.2815 | 17.8435 | -4713.6134 | -4.7136 | -3299.5294 | -1026.138 | -718.2966 | 1.838 | 512.0013 | -2787.5281 | -606.8356
413 | 21.353 | 12.4497 | 18.0266 | -4515.3597 | -4.5154 | -3160.7518 | -996.8738 | -697.8117 | 1.894 | 546.2162 | -2614.5356 | -577.2214
414 | 22.0718 | 12.6142 | 18.2018 | -4316.1415 | -4.3161 | -3021.2991 | -965.8945 | -676.1261 | 1.95 | 580.4311 | -2440.868 | -546.2334
415 | 22.7975 | 12.7749 | 18.3691 | -4116.0979 | -4.1161 | -2881.2686 | -933.2563 | -653.2794 | 1.894 | 546.2162 | -2335.0524 | -529.434
416 | 23.5296 | 12.9317 | 18.5285 | -3915.3687 | -3.9154 | -2740.7581 | -899.0189 | -629.3132 | 1.894 | 546.2162 | -2194.5419 | -503.895
417 | 24.2679 | 13.0846 | 18.6799 | -3714.0934 | -3.7141 | -2599.8654 | -863.2447 | -604.2713 | 1.894 | 546.2162 | -2053.6492 | -477.3175
418 | 25.012 | 13.2336 | 18.8233 | -3512.412 | -3.5124 | -2458.6884 | -825.9991 | -578.1994 | 1.894 | 546.2162 | -1912.4722 | -449.748
419 | 25.7617 | 13.3785 | 18.9586 | -3310.4639 | -3.3105 | -2317.3248 | -787.3502 | -551.1451 | 1.838 | 512.0013 | -1805.3235 | -429.3724
420 | 26.5166 | 13.5193 | 19.086 | -3108.3885 | -3.1084 | -2175.872 | -747.3684 | -523.1579 | 1.894 | 546.2162 | -1629.6558 | -391.8279
421 | 27.2763 | 13.6561 | 19.2053 | -2906.3244 | -2.9063 | -2034.4271 | -706.1268 | -494.2887 | 1.894 | 546.2162 | -1488.2109 | -361.5789
422 | 28.0407 | 13.7887 | 19.3167 | -2704.4097 | -2.7044 | -1893.0868 | -663.7005 | -464.5903 | 1.838 | 512.0013 | -1381.0855 | -338.938
423 | 28.8093 | 13.9171 | 19.42 | -2502.7815 | -2.5028 | -1751.947 | -620.1668 | -434.1168 | 1.894 | 546.2162 | -1205.7308 | -298.7693
424 | 29.5819 | 14.0412 | 19.5153 | -2301.5758 | -2.3016 | -1611.1031 | -575.6048 | -402.9233 | 1.894 | 546.2162 | -1064.8869 | -266.3193
425 | 30.358 | 14.161 | 19.6026 | -2100.9276 | -2.1009 | -1470.6493 | -530.0952 | -371.0666 | 1.95 | 580.4311 | -890.2182 | -224.6153
426 | 31.1375 | 14.2765 | 19.682 | -1900.9701 | -1.901 | -1330.6791 | -483.7203 | -338.6042 | 1.838 | 512.0013 | -818.6778 | -208.3205
427 | 31.92 | 14.3876 | 19.7535 | -1701.8353 | -1.7018 | -1191.2847 | -436.5637 | -305.5946 | 1.894 | 546.2162 | -645.0685 | -165.4763
428 | 32.7051 | 14.4942 | 19.8171 | -1503.653 | -1.5037 | -1052.5571 | -388.71 | -272.097 | 1.894 | 546.2162 | -506.3409 | -130.8944
429 | 33.4927 | 14.5965 | 19.8729 | -1306.5513 | -1.3066 | -914.5859 | -340.2447 | -238.1713 | 1.838 | 512.0013 | -402.5846 | -104.8388
430 | 34.2823 | 14.6942 | 19.9208 | -1110.6561 | -1.1107 | -777.4593 | -291.2542 | -203.8779 | 1.894 | 546.2162 | -231.2431 | -60.6403
431 | 35.0736 | 14.7873 | 19.961 | -916.0909 | -0.91609 | -641.2636 | -241.825 | -169.2775 | 1.838 | 512.0013 | -129.2623 | -34.122
432 | 35.8664 | 14.8759 | 19.9936 | -722.9766 | -0.72298 | -506.0836 | -192.0441 | -134.4309 | 1.95 | 580.4311 | 74.3474 | 19.7489
433 | 36.6603 | 14.9599 | 20.0184 | -531.4317 | -0.53143 | -372.0022 | -141.9985 | -99.399 | 1.95 | 580.4311 | 208.4289 | 55.6922
434 | 37.455 | 15.0393 | 20.0358 | -341.5716 | -0.34157 | -239.1001 | -91.7751 | -64.2425 | 1.894 | 546.2162 | 307.1161 | 82.5174
435 | 38.2503 | 15.114 | 20.0456 | -153.5088 | -0.15351 | -107.4562 | -41.4602 | -29.0221 | 1.838 | 512.0013 | 404.5451 | 109.2608
436 | 39.0458 | 15.184 | 20.048 | 32.6474 | 0.032647 | 22.8532 | 8.8603 | 6.2022 | 1.782 | 477.7864 | 500.6396 | 135.871
437 | 39.8413 | 15.2493 | 20.043 | 216.7912 | 0.21679 | 151.7538 | 59.1014 | 41.371 | 1.95 | 580.4311 | 732.1849 | 199.6075
438 | 40.6365 | 15.3099 | 20.0308 | 398.8198 | 0.39882 | 279.1739 | 109.1789 | 76.4252 | 1.95 | 580.4311 | 859.605 | 235.3211
439 | 41.431 | 15.3657 | 20.0114 | 578.6346 | 0.57863 | 405.0442 | 159.01 | 111.307 | 2.061 | 648.2499 | 1053.2941 | 289.4475
440 | 42.2246 | 15.4167 | 19.9849 | 756.1403 | 0.75614 | 529.2982 | 208.5134 | 145.9593 | 1.894 | 546.2162 | 1075.5144 | 296.584
441 | 43.017 | 15.463 | 19.9514 | 931.2457 | 0.93125 | 651.872 | 257.609 | 180.3263 | 1.838 | 512.0013 | 1163.8733 | 321.9604
442 | 43.8079 | 15.5044 | 19.911 | 1103.8636 | 1.1039 | 772.7045 | 306.2188 | 214.3532 | 2.005 | 614.035 | 1386.7395 | 384.6904
443 | 44.5971 | 15.5409 | 19.8638 | 1273.9107 | 1.2739 | 891.7375 | 354.2667 | 247.9867 | 2.005 | 614.035 | 1505.7725 | 418.7461
444 | 45.3843 | 15.5726 | 19.8099 | 1441.3081 | 1.4413 | 1008.9156 | 401.6787 | 281.1751 | 1.894 | 546.2162 | 1555.1318 | 433.4003
445 | 46.1693 | 15.5995 | 19.7495 | 1605.981 | 1.606 | 1124.1867 | 448.3829 | 313.868 | 1.894 | 546.2162 | 1670.4029 | 466.3692
446 | 46.9517 | 15.6215 | 19.6825 | 1767.8593 | 1.7679 | 1237.5015 | 494.3101 | 346.0171 | 1.95 | 580.4311 | 1817.9326 | 508.3111
447 | 47.7313 | 15.6386 | 19.6092 | 1926.8771 | 1.9269 | 1348.814 | 539.3935 | 377.5754 | 2.061 | 648.2499 | 1997.0638 | 559.041
448 | 48.5079 | 15.6508 | 19.5296 | 2082.9729 | 2.083 | 1458.081 | 583.569 | 408.4983 | 2.117 | 682.4648 | 2140.5458 | 599.6987
449 | 49.2812 | 15.6582 | 19.4439 | 2236.09 | 2.2361 | 1565.263 | 626.7754 | 438.7428 | 2.173 | 716.6796 | 2281.9427 | 639.6279
450 | 50.051 | 15.6606 | 19.3522 | 2386.1762 | 2.3862 | 1670.3234 | 668.9544 | 468.2681 | 2.061 | 648.2499 | 2318.5732 | 650.0022
451 | 50.817 | 15.6582 | 19.2546 | 2533.184 | 2.5332 | 1773.2288 | 710.0508 | 497.0355 | 2.005 | 614.035 | 2387.2638 | 669.1494
452 | 51.579 | 15.6508 | 19.1512 | 2677.0703 | 2.6771 | 1873.9492 | 750.0123 | 525.0086 | 2.061 | 648.2499 | 2522.1991 | 706.6233
453 | 52.3369 | 15.6386 | 19.0422 | 2817.797 | 2.8178 | 1972.4579 | 788.79 | 552.153 | 2.117 | 682.4648 | 2654.9226 | 743.1963
454 | 53.0902 | 15.6215 | 18.9276 | 2955.3303 | 2.9553 | 2068.7312 | 826.3382 | 578.4367 | 2.117 | 682.4648 | 2751.196 | 769.2603
455 | 53.839 | 15.5995 | 18.8077 | 3089.6414 | 3.0896 | 2162.749 | 862.6144 | 603.8301 | 2.117 | 682.4648 | 2845.2137 | 794.3713
456 | 54.5828 | 15.5726 | 18.6824 | 3220.7059 | 3.2207 | 2254.4941 | 897.5798 | 628.3058 | 2.061 | 648.2499 | 2902.744 | 808.9668
457 | 55.3216 | 15.5409 | 18.5521 | 3348.5039 | 3.3485 | 2343.9527 | 931.1984 | 651.8389 | 2.061 | 648.2499 | 2992.2026 | 832.1132
458 | 56.0552 | 15.5044 | 18.4167 | 3473.0203 | 3.473 | 2431.1142 | 963.4381 | 674.4067 | 2.117 | 682.4648 | 3113.579 | 863.7268
459 | 56.7832 | 15.463 | 18.2765 | 3594.2443 | 3.5942 | 2515.971 | 994.2699 | 695.9889 | 2.117 | 682.4648 | 3198.4358 | 884.778
460 | 57.5056 | 15.4167 | 18.1315 | 3712.1695 | 3.7122 | 2598.5187 | 1023.6683 | 716.5678 | 2.173 | 716.6796 | 3315.1983 | 914.1995
461 | 58.2222 | 15.3657 | 17.9819 | 3826.794 | 3.8268 | 2678.7558 | 1051.6112 | 736.1279 | 2.117 | 682.4648 | 3361.2206 | 923.6706
462 | 58.9327 | 15.3099 | 17.8279 | 3938.12 | 3.9381 | 2756.684 | 1078.0797 | 754.6558 | 2.005 | 614.035 | 3370.719 | 922.7509
463 | 59.637 | 15.2493 | 17.6694 | 4046.154 | 4.0462 | 2832.3078 | 1103.0583 | 772.1408 | 2.005 | 614.035 | 3446.3428 | 939.5384
464 | 60.335 | 15.184 | 17.5068 | 4150.9065 | 4.1509 | 2905.6346 | 1126.5346 | 788.5743 | 2.005 | 614.035 | 3519.6696 | 955.2202
465 | 61.0264 | 15.114 | 17.34 | 4252.392 | 4.2524 | 2976.6744 | 1148.4996 | 803.9497 | 2.173 | 716.6796 | 3693.3541 | 997.5129
466 | 61.7111 | 15.0393 | 17.1693 | 4350.6289 | 4.3506 | 3045.4402 | 1168.9473 | 818.2631 | 2.229 | 750.8945 | 3796.3347 | 1020.0169
467 | 62.389 | 14.9599 | 16.9948 | 4445.6392 | 4.4456 | 3111.9474 | 1187.8745 | 831.5122 | 2.229 | 750.8945 | 3862.842 | 1032.1511
468 | 63.0599 | 14.8759 | 16.8165 | 4537.4486 | 4.5374 | 3176.214 | 1205.2814 | 843.697 | 2.285 | 785.1094 | 3961.3234 | 1052.2454
469 | 63.7236 | 14.7873 | 16.6347 | 4626.0863 | 4.6261 | 3238.2604 | 1221.1707 | 854.8195 | 2.285 | 785.1094 | 4023.3698 | 1062.0686
470 | 64.38 | 14.6942 | 16.4494 | 4711.5848 | 4.7116 | 3298.1094 | 1235.5479 | 864.8835 | 2.341 | 819.3243 | 4117.4337 | 1079.74
471 | 65.0291 | 14.5965 | 16.2608 | 4793.9799 | 4.794 | 3355.7859 | 1248.4213 | 873.8949 | 2.285 | 785.1094 | 4140.8953 | 1078.3487
472 | 65.6705 | 14.4942 | 16.069 | 4873.3101 | 4.8733 | 3411.3171 | 1259.8015 | 881.861 | 2.341 | 819.3243 | 4230.6414 | 1093.6649
473 | 66.3043 | 14.3876 | 15.8741 | 4949.6173 | 4.9496 | 3464.7321 | 1269.7017 | 888.7912 | 2.509 | 921.9689 | 4386.7011 | 1125.2995
474 | 66.9303 | 14.2765 | 15.6762 | 5022.9459 | 5.0229 | 3516.0621 | 1278.1373 | 894.6961 | 2.621 | 990.3987 | 4506.4608 | 1146.7127
475 | 67.5484 | 14.161 | 15.4755 | 5093.3427 | 5.0933 | 3565.3399 | 1285.1259 | 899.5881 | 2.621 | 990.3987 | 4555.7386 | 1149.4804
476 | 68.1585 | 14.0412 | 15.272 | 5160.8573 | 5.1609 | 3612.6001 | 1290.687 | 903.4809 | 2.677 | 1024.6136 | 4637.2137 | 1159.7281
477 | 68.7605 | 13.9171 | 15.0659 | 5225.5413 | 5.2255 | 3657.8789 | 1294.8423 | 906.3896 | 2.565 | 956.1838 | 4614.0628 | 1143.3234
478 | 69.3542 | 13.7887 | 14.8573 | 5287.4487 | 5.2874 | 3701.2141 | 1297.6149 | 908.3304 | 2.397 | 853.5392 | 4554.7533 | 1117.8011
479 | 69.9396 | 13.6561 | 14.6463 | 5346.6352 | 5.3466 | 3742.6446 | 1299.0299 | 909.3209 | 2.565 | 956.1838 | 4698.8284 | 1141.6374
480 | 70.5166 | 13.5193 | 14.433 | 5403.1583 | 5.4032 | 3782.2108 | 1299.1136 | 909.3795 | 2.453 | 887.7541 | 4669.9649 | 1122.8275
481 | 71.085 | 13.3785 | 14.2175 | 5457.0774 | 5.4571 | 3819.9542 | 1297.8938 | 908.5257 | 2.509 | 921.9689 | 4741.9232 | 1127.8038
482 | 71.6449 | 13.2336 | 14 | 5508.4533 | 5.5085 | 3855.9173 | 1295.3997 | 906.7798 | 2.565 | 956.1838 | 4812.1011 | 1131.6415
483 | 72.1961 | 13.0846 | 13.7804 | 5557.3479 | 5.5573 | 3890.1435 | 1291.6614 | 904.163 | 2.677 | 1024.6136 | 4914.7571 | 1142.3078
484 | 72.7386 | 12.9317 | 13.5589 | 5603.8245 | 5.6038 | 3922.6772 | 1286.71 | 900.697 | 2.733 | 1058.8285 | 4981.5056 | 1143.8176
485 | 73.2722 | 12.7749 | 13.3357 | 5647.9475 | 5.6479 | 3953.5632 | 1280.5775 | 896.4043 | 2.677 | 1024.6136 | 4978.1768 | 1128.7182
486 | 73.7969 | 12.6142 | 13.1107 | 5689.7819 | 5.6898 | 3982.8473 | 1273.2967 | 891.3077 | 2.677 | 1024.6136 | 5007.4609 | 1120.6024
487 | 74.3127 | 12.4497 | 12.8841 | 5729.3938 | 5.7294 | 4010.5756 | 1264.9009 | 885.4307 | 2.621 | 990.3987 | 5000.9744 | 1104.0849
488 | 74.8195 | 12.2815 | 12.656 | 5766.8496 | 5.7668 | 4036.7947 | 1255.424 | 878.7968 | 2.677 | 1024.6136 | 5061.4083 | 1101.8518
489 | 75.3171 | 12.1096 | 12.4265 | 5802.2163 | 5.8022 | 4061.5514 | 1244.9002 | 871.4301 | 2.733 | 1058.8285 | 5120.3799 | 1098.6081
490 | 75.8057 | 11.934 | 12.1956 | 5835.5612 | 5.8356 | 4084.8928 | 1233.364 | 863.3548 | 2.677 | 1024.6136 | 5109.5064 | 1079.91
491 | 76.285 | 11.7549 | 11.9634 | 5866.9518 | 5.867 | 4106.8663 | 1220.85 | 854.595 | 2.789 | 1093.0434 | 5199.9097 | 1082.0456
492 | 76.7551 | 11.5723 | 11.7299 | 5896.4558 | 5.8965 | 4127.519 | 1207.393 | 845.1751 | 2.733 | 1058.8285 | 5186.3475 | 1061.9871
493 | 77.216 | 11.3862 | 11.4954 | 5924.1405 | 5.9241 | 4146.8984 | 1193.0277 | 835.1194 | 2.621 | 990.3987 | 5137.2971 | 1034.5699
494 | 77.6674 | 11.1967 | 11.2598 | 5950.0735 | 5.9501 | 4165.0514 | 1177.7886 | 824.4521 | 2.677 | 1024.6136 | 5189.665 | 1027.2694
495 | 78.1096 | 11.0039 | 11.0232 | 5974.3217 | 5.9743 | 4182.0252 | 1161.7102 | 813.1972 | 2.677 | 1024.6136 | 5206.6388 | 1012.4339
496 | 78.5423 | 10.8078 | 10.7857 | 5996.9519 | 5.997 | 4197.8663 | 1144.8266 | 801.3786 | 2.733 | 1058.8285 | 5256.6948 | 1003.5104
497 | 78.9656 | 10.6085 | 10.5473 | 6018.0303 | 6.018 | 4212.6212 | 1127.1713 | 789.0199 | 2.677 | 1024.6136 | 5237.2348 | 980.9291
498 | 79.3794 | 10.4061 | 10.3081 | 6037.6225 | 6.0376 | 4226.3358 | 1108.7778 | 776.1445 | 2.677 | 1024.6136 | 5250.9494 | 964.3094
499 | 79.7837 | 10.2006 | 10.0681 | 6055.7936 | 6.0558 | 4239.0555 | 1089.6788 | 762.7752 | 2.733 | 1058.8285 | 5297.884 | 953.3006
500 | 80.1784 | 9.9921 | 9.8275 | 6072.6076 | 6.0726 | 4250.8253 | 1069.9065 | 748.9346 | 2.733 | 1058.8285 | 5309.6538 | 935.485
501 | 80.5636 | 9.7807 | 9.5862 | 6088.128 | 6.0881 | 4261.6896 | 1049.4926 | 734.6448 | 2.733 | 1058.8285 | 5320.5181 | 917.1694
502 | 80.9392 | 9.5664 | 9.3443 | 6102.4173 | 6.1024 | 4271.6921 | 1028.4681 | 719.9276 | 2.677 | 1024.6136 | 5296.3057 | 892.6104
503 | 81.3052 | 9.3493 | 9.1019 | 6115.5367 | 6.1155 | 4280.8757 | 1006.863 | 704.8041 | 2.845 | 1127.2582 | 5408.1339 | 890.3961
504 | 81.6616 | 9.1295 | 8.859 | 6127.5468 | 6.1275 | 4289.2827 | 984.707 | 689.2949 | 2.789 | 1093.0434 | 5382.3261 | 864.9488
505 | 82.0083 | 8.907 | 8.6156 | 6138.5066 | 6.1385 | 4296.9547 | 962.0288 | 673.4202 | 2.901 | 1161.4731 | 5458.4278 | 855.4466
506 | 82.3453 | 8.6819 | 8.3718 | 6148.4744 | 6.1485 | 4303.9321 | 938.8562 | 657.1993 | 2.957 | 1195.688 | 5499.6201 | 839.7778
507 | 82.6727 | 8.4542 | 8.1276 | 6157.5069 | 6.1575 | 4310.2548 | 915.2163 | 640.6514 | 2.901 | 1161.4731 | 5471.7279 | 813.2861
508 | 82.9904 | 8.2241 | 7.8831 | 6165.6595 | 6.1657 | 4315.9617 | 891.1354 | 623.7948 | 2.901 | 1161.4731 | 5477.4348 | 791.6649
509 | 83.2984 | 7.9916 | 7.6383 | 6172.9865 | 6.173 | 4321.0905 | 866.6387 | 606.6471 | 2.957 | 1195.688 | 5516.7785 | 774.5122
510 | 83.5966 | 7.7568 | 7.3932 | 6179.5405 | 6.1795 | 4325.6784 | 841.7506 | 589.2254 | 2.957 | 1195.688 | 5521.3664 | 752.0969
511 | 83.8851 | 7.5198 | 7.1479 | 6185.373 | 6.1854 | 4329.7611 | 816.4948 | 571.5464 | 3.013 | 1229.9029 | 5559.664 | 733.8986
512 | 84.1639 | 7.2806 | 6.9023 | 6190.5337 | 6.1905 | 4333.3736 | 790.8938 | 553.6257 | 2.901 | 1161.4731 | 5494.8467 | 702.0138
513 | 84.4329 | 7.0393 | 6.6566 | 6195.0711 | 6.1951 | 4336.5498 | 764.9694 | 535.4786 | 3.013 | 1229.9029 | 5566.4527 | 687.3474
514 | 84.6922 | 6.7959 | 6.4106 | 6199.0319 | 6.199 | 4339.3223 | 738.7425 | 517.1197 | 3.013 | 1229.9029 | 5569.2252 | 663.688
515 | 84.9417 | 6.5506 | 6.1646 | 6202.4614 | 6.2025 | 4341.723 | 712.2329 | 498.563 | 2.957 | 1195.688 | 5537.411 | 635.8647
516 | 85.1814 | 6.3034 | 5.9184 | 6205.4033 | 6.2054 | 4343.7823 | 685.4597 | 479.8218 | 3.013 | 1229.9029 | 5573.6852 | 615.679
517 | 85.4114 | 6.0544 | 5.6721 | 6207.8996 | 6.2079 | 4345.5297 | 658.4412 | 460.9088 | 3.013 | 1229.9029 | 5575.4326 | 591.3585
518 | 85.6316 | 5.8037 | 5.4257 | 6209.9908 | 6.21 | 4346.9935 | 631.1946 | 441.8362 | 3.013 | 1229.9029 | 5576.8964 | 566.8458
519 | 85.842 | 5.5513 | 5.1792 | 6211.7156 | 6.2117 | 4348.2009 | 603.7365 | 422.6156 | 3.013 | 1229.9029 | 5578.1038 | 542.1538
520 | 86.0427 | 5.2973 | 4.9327 | 6213.1112 | 6.2131 | 4349.1778 | 576.0826 | 403.2578 | 2.957 | 1195.688 | 5544.8659 | 514.1226
521 | 86.2335 | 5.0419 | 4.6861 | 6214.213 | 6.2142 | 4349.9491 | 548.2476 | 383.7733 | 3.013 | 1229.9029 | 5579.852 | 492.2813
522 | 86.4146 | 4.7849 | 4.4395 | 6215.0548 | 6.2151 | 4350.5383 | 520.2459 | 364.1721 | 2.957 | 1195.688 | 5546.2264 | 464.26
523 | 86.5858 | 4.5266 | 4.1929 | 6215.6686 | 6.2157 | 4350.968 | 492.0906 | 344.4634 | 3.013 | 1229.9029 | 5580.8709 | 441.834
524 | 86.7473 | 4.267 | 3.9462 | 6216.0848 | 6.2161 | 4351.2594 | 463.7945 | 324.6561 | 3.013 | 1229.9029 | 5581.1623 | 416.4216
525 | 86.899 | 4.0062 | 3.6995 | 6216.3321 | 6.2163 | 4351.4325 | 435.3695 | 304.7587 | 3.013 | 1229.9029 | 5581.3354 | 390.8966
526 | 87.0409 | 3.7443 | 3.4529 | 6216.4373 | 6.2164 | 4351.5061 | 406.8271 | 284.7789 | 3.069 | 1264.1178 | 5615.6239 | 367.5076
527 | 87.1731 | 3.4813 | 3.2062 | 6216.4256 | 6.2164 | 4351.498 | 378.1778 | 264.7244 | 3.069 | 1264.1178 | 5615.6157 | 341.6274
528 | 87.2954 | 3.2173 | 2.9595 | 6216.3206 | 6.2163 | 4351.4244 | 349.4318 | 244.6023 | 3.125 | 1298.3327 | 5649.7571 | 317.5841
529 | 87.408 | 2.9524 | 2.7128 | 6216.144 | 6.2161 | 4351.3008 | 320.5988 | 224.4191 | 3.069 | 1264.1178 | 5615.4186 | 289.6162
530 | 87.5107 | 2.6867 | 2.4662 | 6215.9157 | 6.2159 | 4351.141 | 291.6877 | 204.1814 | 3.069 | 1264.1178 | 5615.2588 | 263.5013
531 | 87.6037 | 2.4202 | 2.2195 | 6215.6541 | 6.2157 | 4350.9579 | 262.7072 | 183.895 | 3.181 | 1332.5476 | 5683.5054 | 240.2157
532 | 87.6869 | 2.153 | 1.9728 | 6215.3756 | 6.2154 | 4350.7629 | 233.6654 | 163.5658 | 3.069 | 1264.1178 | 5614.8807 | 211.09
533 | 87.7603 | 1.8852 | 1.7262 | 6215.0951 | 6.2151 | 4350.5666 | 204.5702 | 143.1992 | 3.125 | 1298.3327 | 5648.8992 | 185.9339
534 | 87.8239 | 1.6169 | 1.4796 | 6214.8256 | 6.2148 | 4350.3779 | 175.4291 | 122.8003 | 3.125 | 1298.3327 | 5648.7106 | 159.449
535 | 87.8777 | 1.3481 | 1.233 | 6214.5784 | 6.2146 | 4350.2049 | 146.249 | 102.3743 | 3.237 | 1366.7624 | 5716.9673 | 134.5386
536 | 87.9217 | 1.0789 | 0.98636 | 6214.3631 | 6.2144 | 4350.0542 | 117.037 | 81.9259 | 3.125 | 1298.3327 | 5648.3869 | 106.3778
537 | 87.956 | 0.80947 | 0.73977 | 6214.1875 | 6.2142 | 4349.9313 | 87.7997 | 61.4598 | 3.125 | 1298.3327 | 5648.264 | 79.8038
538 | 87.9804 | 0.53978 | 0.49317 | 6214.0578 | 6.2141 | 4349.8405 | 58.5435 | 40.9805 | 3.237 | 1366.7624 | 5716.6029 | 53.8569
539 | 87.9951 | 0.26993 | 0.24659 | 6213.9782 | 6.214 | 4349.7847 | 29.2749 | 20.4924 | 3.237 | 1366.7624 | 5716.5472 | 26.9314
540 | 88 | 5.6822e-15 | 5.1907e-15 | 6213.9514 | 6.214 | 4349.766 | 6.1626e-13 | 4.3138e-13 | 2.775 | 1084.4896 | 5434.2556 | 5.3894e-13

## Einfacher Massenausgleich
Prozent Ausgleich | Kurbelradius: | Pleuellänge:
50 | 39 | 141.5
Fmittel/Fmax/% | Apolar | Fresmax/Fmax
40.7264 | 28.3425 | 0.60645
Prozent Ausgleich | Kurbelradius: | Pleuellänge: |  | 1.2705
100 | 39 | 141.5 |  | 0.54556 | Mit 50 % Ausgleich |  | 0.40726 | [5 empty] | Mit 100 % Ausgleich |  | 0.53922
Fmittel/Fmax/% | Apolar | Fresmax/Fmax | Kurbelwinkel | Gesamtkraft | Vert | Hor | Res | Delta Res | Winkel der Resultierenden zum OT | Winkel der Resultierenden zum OT | 28.3425 | Integral Fres | Vert | Hor | Res | Delta Res | Winkel der Resultierenden zum OT | Winkel der Resultierenden zum OT | 20.7649 | Integral Fres
53.9218 | 20.7649 | 0.81856 | 0 | 1 | 0.60645 | 0 | 0.60645 | 0 | 0 | 0 | 0.00010817 | 3.0323 | 0.21291 | 0 | 0.21291 | 0 | 0 | 0 | 5.3329e-05 | 1.0645 | 1
|  |  | 5 | 0.99392 | 0.60187 | 0.0343 | 0.60285 | -0.5982 | 3.2617 | 3.2617 | 0.00053111 | 6.0465 | 0.20982 | 0.0686 | 0.22075 | 3.5534 | 18.1048 | 18.1048 | 0.00025893 | 2.1683 | 0.99392
|  |  | 10 | 0.97577 | 0.58821 | 0.068339 | 0.59216 | -1.8042 | 6.627 | 6.627 | 0.00092589 | 9.0073 | 0.20064 | 0.13668 | 0.24277 | 9.0694 | 34.263 | 34.263 | 0.00044266 | 3.3821 | 0.97577
|  |  | 15 | 0.94585 | 0.56572 | 0.10186 | 0.57481 | -3.0186 | 10.2068 | 10.2068 | 0.0012772 | 11.8814 | 0.18558 | 0.20371 | 0.27557 | 11.9032 | 47.6672 | 47.6672 | 0.00059388 | 4.76 | 0.94585
|  |  | 20 | 0.90463 | 0.53482 | 0.1346 | 0.5515 | -4.2277 | 14.1266 | 14.1266 | 0.0015743 | 14.6389 | 0.16501 | 0.2692 | 0.31575 | 12.7244 | 58.4939 | 58.4939 | 0.00070702 | 6.3387 | 0.90463
|  |  | 25 | 0.85278 | 0.49611 | 0.16632 | 0.52324 | -5.3998 | 18.5338 | 18.5338 | 0.0018122 | 17.2551 | 0.13943 | 0.33264 | 0.36068 | 12.4577 | 67.2582 | 67.2582 | 0.00078216 | 8.1421 | 0.85278
|  |  | 30 | 0.79115 | 0.45033 | 0.19677 | 0.49144 | -6.4713 | 23.6033 | 23.6033 | 0.0019911 | 19.7123 | 0.10951 | 0.39355 | 0.4085 | 11.7056 | 74.4506 | 74.4506 | 0.00082449 | 10.1846 | 0.79115
|  |  | 35 | 0.72076 | 0.39839 | 0.22573 | 0.4579 | -7.3259 | 29.536 | 29.536 | 0.0021164 | 22.0018 | 0.076016 | 0.45146 | 0.45781 | 10.772 | 80.4423 | 80.4423 | 0.00084273 | 12.4737 | 0.72076
|  |  | 40 | 0.64283 | 0.34135 | 0.25297 | 0.42487 | -7.7736 | 36.5412 | 36.5412 | 0.0021968 | 24.1261 | 0.039877 | 0.50593 | 0.5075 | 9.791 | 85.4933 | 85.4933 | 0.00084713 | 15.0112 | 0.64283
|  |  | 45 | 0.55867 | 0.28039 | 0.27828 | 0.39504 | -7.5493 | 44.7831 | 44.7831 | 0.0022431 | 26.1013 | 0.0021148 | 0.55656 | 0.55656 | 8.8148 | 89.7823 | 89.7823 | 0.00084714 | 17.794 | 0.55867
|  |  | 50 | 0.46978 | 0.21681 | 0.30147 | 0.37134 | -6.3832 | 54.2773 | 54.2773 | 0.0022659 | 27.958 | -0.036154 | 0.60295 | 0.60403 | 7.8586 | 93.4315 | 93.4315 | 0.00084968 | 20.8142 | 0.46978
|  |  | 55 | 0.37771 | 0.15198 | 0.32237 | 0.3564 | -4.1916 | 64.7592 | 64.7592 | 0.0022749 | 29.74 | -0.073751 | 0.64475 | 0.64895 | 6.9222 | 96.5255 | 96.5255 | 0.0008581 | 24.0589 | 0.37771
|  |  | 60 | 0.28408 | 0.087305 | 0.34082 | 0.35183 | -1.3008 | 75.632 | 75.632 | 0.0022771 | 31.4992 | -0.10947 | 0.68164 | 0.69038 | 6.0001 | 99.1235 | 99.1235 | 0.0008722 | 27.5108 | 0.28408
|  |  | 65 | 0.19053 | 0.024205 | 0.35667 | 0.35749 | 1.5857 | 86.1177 | 86.1177 | 0.0022772 | 33.2866 | -0.14211 | 0.71335 | 0.72737 | 5.0855 | 101.2671 | 101.2671 | 0.00088917 | 31.1476 | 0.19053
|  |  | 70 | 0.098639 | -0.035962 | 0.36981 | 0.37156 | 3.7848 | 95.5542 | 95.5542 | 0.0022774 | 35.1444 | -0.17056 | 0.73963 | 0.75904 | 4.1724 | 102.9858 | 102.9858 | 0.00090519 | 34.9428 | 0.098639
|  |  | 75 | 0.0099174 | -0.09194 | 0.38014 | 0.3911 | 4.9962 | 103.5965 | 103.5965 | 0.0022781 | 37.0999 | -0.1938 | 0.76027 | 0.78458 | 3.2562 | 104.3004 | 104.3004 | 0.00091703 | 38.8658 | 0.0099174
|  |  | 80 | -0.074289 | -0.14263 | 0.38757 | 0.41298 | 5.2985 | 110.2039 | 110.2039 | 0.0022788 | 39.1648 | -0.21097 | 0.77514 | 0.80333 | 2.3336 | 105.2252 | 105.2252 | 0.00092334 | 42.8824 | 0.074289
|  |  | 85 | -0.15283 | -0.18713 | 0.39205 | 0.43442 | 4.935 | 115.5152 | 115.5152 | 0.0022791 | 41.3369 | -0.22142 | 0.7841 | 0.81476 | 1.403 | 105.7694 | 105.7694 | 0.00092509 | 46.9562 | 0.15283
|  |  | 90 | -0.22477 | -0.22477 | 0.39355 | 0.45321 | 4.1472 | 119.7327 | 119.7327 | 0.0022791 | 43.603 | -0.22477 | 0.78709 | 0.81856 | 0.46371 | 105.9379 | 105.9379 | 0.00092509 | 51.049 | 0.22477
|  |  | 95 | -0.28947 | -0.25517 | 0.39205 | 0.46778 | 3.1137 | 123.059 | 123.059 | 0.0022797 | 45.9418 | -0.22087 | 0.7841 | 0.81461 | -0.48431 | 105.7321 | 105.7321 | 0.00092684 | 55.1221 | 0.28947
|  |  | 100 | -0.34655 | -0.27821 | 0.38757 | 0.47708 | 1.9504 | 125.6719 | 125.6719 | 0.0022824 | 48.3273 | -0.20987 | 0.77514 | 0.80304 | -1.4407 | 105.1497 | 105.1497 | 0.00093309 | 59.1373 | 0.34655
|  |  | 105 | -0.39588 | -0.29402 | 0.38014 | 0.48057 | 0.72641 | 127.7204 | 127.7204 | 0.0022893 | 50.7301 | -0.19216 | 0.76027 | 0.78418 | -2.4053 | 104.1846 | 104.1846 | 0.00094473 | 63.0582 | 0.39588
|  |  | 110 | -0.4376 | -0.303 | 0.36981 | 0.47809 | -0.5191 | 129.3292 | 129.3292 | 0.0023019 | 53.1206 | -0.1684 | 0.73963 | 0.75855 | -3.3785 | 102.8267 | 102.8267 | 0.00096034 | 66.851 | 0.4376
|  |  | 115 | -0.47208 | -0.30576 | 0.35667 | 0.4698 | -1.7659 | 130.6053 | 130.6053 | 0.0023215 | 55.4696 | -0.13944 | 0.71335 | 0.72685 | -4.3619 | 101.0606 | 101.0606 | 0.00097668 | 70.4852 | 0.47208
|  |  | 120 | -0.49986 | -0.30308 | 0.34082 | 0.45609 | -3.0052 | 131.6457 | 131.6457 | 0.0023486 | 57.75 | -0.10631 | 0.68164 | 0.68988 | -5.3585 | 98.8644 | 98.8644 | 0.00098998 | 73.9346 | 0.49986
|  |  | 125 | -0.52158 | -0.29586 | 0.32237 | 0.43756 | -4.2356 | 132.5438 | 132.5438 | 0.0023824 | 59.9378 | -0.070126 | 0.64475 | 0.64855 | -6.3729 | 96.2074 | 96.2074 | 0.00099759 | 77.1774 | 0.52158
|  |  | 130 | -0.53803 | -0.28506 | 0.30147 | 0.4149 | -5.4596 | 133.397 | 133.397 | 0.0024219 | 62.0123 | -0.032093 | 0.60295 | 0.6038 | -7.4113 | 93.0468 | 93.0468 | 0.0009996 | 80.1964 | 0.53803
|  |  | 135 | -0.54998 | -0.2717 | 0.27828 | 0.38892 | -6.6812 | 134.3142 | 134.3142 | 0.0024654 | 63.9569 | 0.0065828 | 0.55656 | 0.5566 | -8.4808 | 89.3224 | 89.3224 | 0.0009997 | 82.9794 | 0.54998
|  |  | 140 | -0.55823 | -0.25676 | 0.25297 | 0.36044 | -7.9017 | 135.426 | 135.426 | 0.0025109 | 65.7591 | 0.044717 | 0.50593 | 0.50791 | -9.5868 | 84.949 | 84.949 | 0.0010052 | 85.5189 | 0.55823
|  |  | 145 | -0.56356 | -0.24118 | 0.22573 | 0.33034 | -9.1124 | 136.8957 | 136.8957 | 0.0025568 | 67.4108 | 0.081192 | 0.45146 | 0.4587 | -10.7271 | 79.8047 | 79.8047 | 0.001026 | 87.8124 | 0.56356
|  |  | 150 | -0.56667 | -0.22584 | 0.19677 | 0.29954 | -10.2809 | 138.935 | 138.935 | 0.0026018 | 68.9085 | 0.11498 | 0.39355 | 0.41 | -11.8787 | 73.7139 | 73.7139 | 0.0010727 | 89.8624 | 0.56667
|  |  | 155 | -0.56819 | -0.21152 | 0.16632 | 0.26908 | -11.3226 | 141.8213 | 141.8213 | 0.002645 | 70.2539 | 0.14516 | 0.33264 | 0.36293 | -12.9682 | 66.4244 | 66.4244 | 0.0011541 | 91.6771 | 0.56819
|  |  | 160 | -0.56868 | -0.19887 | 0.1346 | 0.24014 | -12.0503 | 145.9086 | 145.9086 | 0.0026861 | 71.4546 | 0.17094 | 0.2692 | 0.31889 | -13.8109 | 57.5843 | 57.5843 | 0.0012756 | 93.2715 | 0.56868
|  |  | 165 | -0.56859 | -0.18845 | 0.10186 | 0.21422 | -12.099 | 151.6093 | 151.6093 | 0.0027251 | 72.5257 | 0.19168 | 0.20371 | 0.27972 | -14.0047 | 46.743 | 46.743 | 0.0014369 | 94.6701 | 0.56859
|  |  | 170 | -0.56827 | -0.18071 | 0.068339 | 0.1932 | -10.8819 | 159.2846 | 159.2846 | 0.0027624 | 73.4916 | 0.20686 | 0.13668 | 0.24794 | -12.8181 | 33.4534 | 33.4534 | 0.0016322 | 95.9098 | 0.56827
|  |  | 175 | -0.56798 | -0.17593 | 0.0343 | 0.17924 | -7.7833 | 168.968 | 168.968 | 0.0027985 | 74.3879 | 0.21612 | 0.0686 | 0.22674 | -9.3471 | 17.6105 | 17.6105 | 0.0018503 | 97.0435 | 0.56798
|  |  | 180 | -0.56787 | -0.17432 | 4.8196e-17 | 0.17432 | -2.8247 | 180 | 180 | 0.0028342 | 75.2595 | 0.21923 | 9.6391e-17 | 0.21923 | -3.4288 | 2.5192e-14 | 2.5192e-14 | 0.0020765 | 98.1396 | 0.56787
|  |  | 185 | -0.56798 | -0.17593 | -0.0343 | 0.17924 | 2.7471 | -168.968 | 191.032 |  | 76.1557 | 0.21612 | -0.0686 | 0.22674 | 3.3152 | -17.6105 | 342.3895 |  | 99.2734 | 0.56798
|  |  | 190 | -0.56827 | -0.18071 | -0.068339 | 0.1932 | 7.2213 | -159.2846 | 200.7154 |  | 77.1217 | 0.20686 | -0.13668 | 0.24794 | 8.5481 | -33.4534 | 326.5466 |  | 100.513 | 0.56827
|  |  | 195 | -0.56859 | -0.18845 | -0.10186 | 0.21422 | 9.814 | -151.6093 | 208.3907 |  | 78.1928 | 0.19168 | -0.20371 | 0.27972 | 11.3617 | -46.743 | 313.257 |  | 101.9116 | 0.56859
|  |  | 200 | -0.56868 | -0.19887 | -0.1346 | 0.24014 | 10.7931 | -145.9086 | 214.0914 |  | 79.3935 | 0.17094 | -0.2692 | 0.31889 | 12.2843 | -57.5843 | 302.4157 |  | 103.5061 | 0.56868
|  |  | 205 | -0.56819 | -0.21152 | -0.16632 | 0.26908 | 10.7544 | -141.8213 | 218.1787 |  | 80.7388 | 0.14516 | -0.33264 | 0.36293 | 12.135 | -66.4244 | 293.5756 |  | 105.3207 | 0.56819
|  |  | 210 | -0.56667 | -0.22584 | -0.19677 | 0.29954 | 10.171 | -138.935 | 221.065 |  | 82.2365 | 0.11498 | -0.39355 | 0.41 | 11.4795 | -73.7139 | 286.2861 |  | 107.3707 | 0.56667
|  |  | 215 | -0.56356 | -0.24118 | -0.22573 | 0.33034 | 9.3225 | -136.8957 | 223.1043 |  | 83.8882 | 0.081192 | -0.45146 | 0.4587 | 10.6175 | -79.8047 | 280.1953 |  | 109.6642 | 0.56356
|  |  | 220 | -0.55823 | -0.25676 | -0.25297 | 0.36044 | 8.3514 | -135.426 | 224.574 |  | 85.6904 | 0.044717 | -0.50593 | 0.50791 | 9.6879 | -84.949 | 275.051 |  | 112.2038 | 0.55823
|  |  | 225 | -0.54998 | -0.2717 | -0.27828 | 0.38892 | 7.323 | -134.3142 | 225.6858 |  | 87.635 | 0.0065828 | -0.55656 | 0.5566 | 8.7481 | -89.3224 | 270.6776 |  | 114.9868 | 0.54998
|  |  | 230 | -0.53803 | -0.28506 | -0.30147 | 0.4149 | 6.2628 | -133.397 | 226.603 |  | 89.7095 | -0.032093 | -0.60295 | 0.6038 | 7.8178 | -93.0468 | 266.9532 |  | 118.0058 | 0.53803
|  |  | 235 | -0.52158 | -0.29586 | -0.32237 | 0.43756 | 5.177 | -132.5438 | 227.4562 |  | 91.8973 | -0.070126 | -0.64475 | 0.64855 | 6.8999 | -96.2074 | 263.7926 |  | 121.2485 | 0.52158
|  |  | 240 | -0.49986 | -0.30308 | -0.34082 | 0.45609 | 4.0635 | -131.6457 | 228.3543 |  | 94.1778 | -0.10631 | -0.68164 | 0.68988 | 5.9911 | -98.8644 | 261.1356 |  | 124.6979 | 0.49986
|  |  | 245 | -0.47208 | -0.30576 | -0.35667 | 0.4698 | 2.9175 | -130.6053 | 229.3947 |  | 96.5267 | -0.13944 | -0.71335 | 0.72685 | 5.086 | -101.0606 | 258.9394 |  | 128.3322 | 0.47208
|  |  | 250 | -0.4376 | -0.303 | -0.36981 | 0.47809 | 1.7352 | -129.3292 | 230.6708 |  | 98.9172 | -0.1684 | -0.73963 | 0.75855 | 4.1796 | -102.8267 | 257.1733 |  | 132.125 | 0.4376
|  |  | 255 | -0.39588 | -0.29402 | -0.38014 | 0.48057 | 0.51642 | -127.7204 | 232.2796 |  | 101.3201 | -0.19216 | -0.76027 | 0.78418 | 3.2681 | -104.1846 | 255.8154 |  | 136.0459 | 0.39588
|  |  | 260 | -0.34655 | -0.27821 | -0.38757 | 0.47708 | -0.73173 | -125.6719 | 234.3281 |  | 103.7055 | -0.20987 | -0.77514 | 0.80304 | 2.3488 | -105.1497 | 254.8503 |  | 140.0611 | 0.34655
|  |  | 265 | -0.28947 | -0.25517 | -0.39205 | 0.46778 | -1.9892 | -123.059 | 236.941 |  | 106.0444 | -0.22087 | -0.7841 | 0.81461 | 1.4202 | -105.7321 | 254.2679 |  | 144.1342 | 0.28947
|  |  | 270 | -0.22477 | -0.22477 | -0.39355 | 0.45321 | -3.2138 | -119.7327 | 240.2673 |  | 108.3104 | -0.22477 | -0.78709 | 0.81856 | 0.48197 | -105.9379 | 254.0621 |  | 148.2269 | 0.22477
|  |  | 275 | -0.15283 | -0.18713 | -0.39205 | 0.43442 | -4.3266 | -115.5152 | 244.4848 |  | 110.4825 | -0.22142 | -0.7841 | 0.81476 | -0.46587 | -105.7694 | 254.2306 |  | 152.3008 | 0.15283
|  |  | 280 | -0.074289 | -0.14263 | -0.38757 | 0.41298 | -5.1912 | -110.2039 | 249.7961 |  | 112.5474 | -0.21097 | -0.77514 | 0.80333 | -1.423 | -105.2252 | 254.7748 |  | 156.3174 | 0.074289
|  |  | 285 | 0.0099174 | -0.09194 | -0.38014 | 0.3911 | -5.5949 | -103.5965 | 256.4035 |  | 114.5029 | -0.1938 | -0.76027 | 0.78458 | -2.3894 | -104.3004 | 255.6996 |  | 160.2403 | 0.0099174
|  |  | 290 | 0.098639 | -0.035962 | -0.36981 | 0.37156 | -5.2589 | -95.5542 | 264.4458 |  | 116.3607 | -0.17056 | -0.73963 | 0.75904 | -3.3658 | -102.9858 | 257.0142 |  | 164.0355 | 0.098639
|  |  | 295 | 0.19053 | 0.024205 | -0.35667 | 0.35749 | -3.9336 | -86.1177 | 273.8823 |  | 118.1482 | -0.14211 | -0.71335 | 0.72737 | -4.3541 | -101.2671 | 258.7329 |  | 167.6724 | 0.19053
|  |  | 300 | 0.28408 | 0.087305 | -0.34082 | 0.35183 | -1.6113 | -75.632 | 284.368 |  | 119.9073 | -0.10947 | -0.68164 | 0.69038 | -5.358 | -99.1235 | 260.8765 |  | 171.1242 | 0.28408
|  |  | 305 | 0.37771 | 0.15198 | -0.32237 | 0.3564 | 1.2841 | -64.7592 | 295.2408 |  | 121.6893 | -0.073751 | -0.64475 | 0.64895 | -6.3831 | -96.5255 | 263.4745 |  | 174.369 | 0.37771
|  |  | 310 | 0.46978 | 0.21681 | -0.30147 | 0.37134 | 4.0229 | -54.2773 | 305.7227 |  | 123.546 | -0.036154 | -0.60295 | 0.60403 | -7.437 | -93.4315 | 266.5685 |  | 177.3892 | 0.46978
|  |  | 315 | 0.55867 | 0.28039 | -0.27828 | 0.39504 | 6.0002 | -44.7831 | 315.2169 |  | 125.5212 | 0.0021148 | -0.55656 | 0.55656 | -8.5288 | -89.7823 | 270.2177 |  | 180.172 | 0.55867
|  |  | 320 | 0.64283 | 0.34135 | -0.25297 | 0.42487 | 7.0194 | -36.5412 | 323.4588 |  | 127.6456 | 0.039877 | -0.50593 | 0.5075 | -9.667 | -85.4933 | 274.5067 |  | 182.7095 | 0.64283
|  |  | 325 | 0.72076 | 0.39839 | -0.22573 | 0.4579 | 7.2129 | -29.536 | 330.464 |  | 129.935 | 0.076016 | -0.45146 | 0.45781 | -10.8537 | -80.4423 | 279.5577 |  | 184.9985 | 0.72076
|  |  | 330 | 0.79115 | 0.45033 | -0.19677 | 0.49144 | 6.8258 | -23.6033 | 336.3967 |  | 132.3922 | 0.10951 | -0.39355 | 0.4085 | -12.0724 | -74.4506 | 285.5494 |  | 187.041 | 0.79115
|  |  | 335 | 0.85278 | 0.49611 | -0.16632 | 0.52324 | 6.0779 | -18.5338 | 341.4662 |  | 135.0085 | 0.13943 | -0.33264 | 0.36068 | -13.2575 | -67.2582 | 292.7418 |  | 188.8444 | 0.85278
|  |  | 340 | 0.90463 | 0.53482 | -0.1346 | 0.5515 | 5.1232 | -14.1266 | 345.8734 |  | 137.7659 | 0.16501 | -0.2692 | 0.31575 | -14.2306 | -58.4939 | 301.5061 |  | 190.4232 | 0.90463
|  |  | 345 | 0.94585 | 0.56572 | -0.10186 | 0.57481 | 4.0562 | -10.2068 | 349.7932 |  | 140.64 | 0.18558 | -0.20371 | 0.27557 | -14.5795 | -47.6672 | 312.3328 |  | 191.801 | 0.94585
|  |  | 350 | 0.97577 | 0.58821 | -0.068339 | 0.59216 | 2.9301 | -6.627 | 353.373 |  | 143.6008 | 0.20064 | -0.13668 | 0.24277 | -13.5115 | -34.263 | 325.737 |  | 193.0149 | 0.97577
|  |  | 355 | 0.99392 | 0.60187 | -0.0343 | 0.60285 | 1.7722 | -3.2617 | 356.7383 |  | 146.6151 | 0.20982 | -0.0686 | 0.22075 | -9.974 | -18.1048 | 341.8952 |  | 194.1186 | 0.99392
|  |  | 360 | 1 | 0.60645 | -9.6391e-17 | 0.60645 | 0.59465 | -9.1067e-15 | 360 |  | 149.6473 | 0.21291 | -1.9278e-16 | 0.21291 | -3.6843 | -5.188e-14 | 360 |  | 195.1832 | 1
Note on H2: Die Prozentangabe bezieht sich auf die Kräfte 1. Ordnung. Für 50 % Ausgleich muss das Meistergewicht 50 % der Masse der oszillierenden Massen (Kolbenmasse + oszillierender Massenanteil des Pleuels) betragen. Für einen Kurbelradius r=39 und eine Pleuellänge l= 141,5 ergeben sich die folgenden sinnvollen Ausgleichswerte: Bei 50 % wird der Mittelwert der freine Kräfte über dem Kurbelwinkel minimal. Bei 100 % wird die maximale oszillierende Kraft 1. Ordnung ausgeglichen und es verbleiben nur noch die höheren Ordnungen. Bei Verwendung einer Ausgleichswelle und einer Aufteilung von 50 % der Ausgleichsmasse jeweils auf Ausgleichswelle und Kurbelwelle wird das Flächenintegral der resultierenden freien Kraft über dem Kurbelwinkel minimal. Die vertikale Komponente wird bei Verwendung einer Ausgleichswelle Null. Für andere Kurbelradien und Pleuellängen ergeben sich jeweils minimal andere Werte für den Ausgleich. Die Kraft der Ausgleichsmaßnahme ist F = mrot*r*ω²+(Ausgleichsfaktor)*mosz*r*ω²
Note on H3: Integral der Resultierenden über dem Kurbelwinkel. Entspricht dem Mittelwert der freien Kraft über 360° Kurbelwinkel. Für 39 mm Kurbelradius und 141,5 mm Pleuellänge wird dieser Wert bei 50 % Ausgleich minimal. Eine kürzere Pleuellänge verschiebt den Wert für den optimalen Ausgleich minimal in Richtung kleinerer Prozentzahlen.
Note on I3: Fläche des Polardiagramms im Quadrat.
Note on J3: Maximale resultierende freie Kraft im Verhältnis zur maximalen freien Kraft ohne Ausgleich
Note on N6: Summe aller Ordnungen
Note on N7: Fmax
Note on V8: Fläche des Polardiagramms im Quadrat.
Note on AE8: Fläche des Polardiagramms im Quadrat bei 73 % Ausgleich minimal