## Kräfte
Kurbelwinkel | s mm | Schwenkwinkel Pleuel | vkolben m/s | aosz m/s² |  | Fosz N | aquer m/s² | Fnormalosz N | pzyl bar | Fgas N | Fres N | Fgleitbahn N |  | Kurbelradius mm | Bohrung mm | Pleuellänge mm | Drehzahl 1/min | mosz kg | vmax m/s | vmittel m/s | r = 44 l = 163 n = 4200 | r = 42,25 l = 141 n =8500
540 | 84.5 | 17.4363 | 39.2692 | 23745.843 | 23.7458 | 10685.6293 | 5859.8888 | 141 | 39.536 | 31488.8542 | 12221.2269 | 3081.0412 | max | 42.25 | 102 | 141 | 8500 | 0.45 | 39.2692 | 23.9417 |  | KTM 690
-180 | 0 | -17.4363 | -39.2692 | -43505.7511 | -43.5058 | -19577.588 | -5859.8888 | -2636.95 | 0.4455 | -453.0976 | -19534.3241 | -2654.2949 | min
-180 | 84.5 | -2.1025e-15 | -3.2255e-15 | 23444.4362 | 23.4444 | 10549.9963 | -8.6032e-13 | -3.8714e-13 | 0.79525 | -167.307 | 10382.6893 | -3.81e-13
-179 | 84.4955 | -0.29963 | -0.4597 | 23445.0368 | 23.445 | 10550.2666 | -122.6083 | -55.1737 | 0.78125 | -178.7468 | 10371.5198 | -54.2389
-178 | 84.482 | -0.59918 | -0.91942 | 23446.8352 | 23.4468 | 10551.0759 | -245.2081 | -110.3436 | 0.79525 | -167.307 | 10383.7689 | -108.5939
-177 | 84.4594 | -0.89856 | -1.3792 | 23449.8208 | 23.4498 | 10552.4194 | -367.7907 | -165.5058 | 0.76725 | -190.1866 | 10362.2328 | -162.5229
-176 | 84.4279 | -1.1977 | -1.839 | 23453.9756 | 23.454 | 10554.289 | -490.347 | -220.6561 | 0.75325 | -201.6264 | 10352.6626 | -216.4408
-175 | 84.3873 | -1.4965 | -2.299 | 23459.2749 | 23.4593 | 10556.6737 | -612.8672 | -275.7902 | 0.78125 | -178.7468 | 10377.9269 | -271.1205
-174 | 84.3377 | -1.7949 | -2.759 | 23465.6865 | 23.4657 | 10559.5589 | -735.3406 | -330.9033 | 0.80925 | -155.8672 | 10403.6917 | -326.0189
-173 | 84.2791 | -2.0928 | -3.2192 | 23473.1714 | 23.4732 | 10562.9271 | -857.7557 | -385.9901 | 0.79525 | -167.307 | 10395.6201 | -379.8763
-172 | 84.2115 | -2.3901 | -3.6795 | 23481.683 | 23.4817 | 10566.7574 | -980.0993 | -441.0447 | 0.78125 | -178.7468 | 10388.0106 | -433.584
-171 | 84.1348 | -2.6867 | -4.14 | 23491.168 | 23.4912 | 10571.0256 | -1102.3571 | -496.0607 | 0.80925 | -155.8672 | 10415.1584 | -488.7464
-170 | 84.0491 | -2.9826 | -4.6008 | 23501.5656 | 23.5016 | 10575.7045 | -1224.5128 | -551.0308 | 0.80925 | -155.8672 | 10419.8373 | -542.9095
-169 | 83.9544 | -3.2777 | -5.0617 | 23512.8078 | 23.5128 | 10580.7635 | -1346.5484 | -605.9468 | 0.79525 | -167.307 | 10413.4565 | -596.3653
-168 | 83.8506 | -3.5718 | -5.5228 | 23524.8195 | 23.5248 | 10586.1688 | -1468.4435 | -660.7996 | 0.80925 | -155.8672 | 10430.3016 | -651.0702
-167 | 83.7378 | -3.865 | -5.9842 | 23537.5182 | 23.5375 | 10591.8832 | -1590.1759 | -715.5791 | 0.79525 | -167.307 | 10424.5762 | -704.276
-166 | 83.616 | -4.1571 | -6.4459 | 23550.8141 | 23.5508 | 10597.8663 | -1711.7203 | -770.2741 | 0.79525 | -167.307 | 10430.5593 | -758.1139
-165 | 83.485 | -4.448 | -6.9078 | 23564.6101 | 23.5646 | 10604.0746 | -1833.0491 | -824.8721 | 0.80925 | -155.8672 | 10448.2074 | -812.7474
-164 | 83.3451 | -4.7377 | -7.37 | 23578.802 | 23.5788 | 10610.4609 | -1954.1315 | -879.3592 | 0.82325 | -144.4274 | 10466.0335 | -867.3895
-163 | 83.196 | -5.026 | -7.8325 | 23593.2779 | 23.5933 | 10616.9751 | -2074.934 | -933.7203 | 0.80925 | -155.8672 | 10461.1078 | -920.0124
-162 | 83.0379 | -5.3129 | -8.2952 | 23607.9187 | 23.6079 | 10623.5634 | -2195.4194 | -987.9387 | 0.82325 | -144.4274 | 10479.136 | -974.5077
-161 | 82.8707 | -5.5984 | -8.7583 | 23622.5978 | 23.6226 | 10630.169 | -2315.5473 | -1041.9963 | 0.80925 | -155.8672 | 10474.3018 | -1026.7178
-160 | 82.6944 | -5.8823 | -9.2216 | 23637.1813 | 23.6372 | 10636.7316 | -2435.2736 | -1095.8731 | 0.80925 | -155.8672 | 10480.8644 | -1079.8145
-159 | 82.5091 | -6.1645 | -9.6852 | 23651.5279 | 23.6515 | 10643.1875 | -2554.5504 | -1149.5477 | 0.80925 | -155.8672 | 10487.3203 | -1132.7128
-158 | 82.3146 | -6.445 | -10.1491 | 23665.4886 | 23.6655 | 10649.4699 | -2673.3259 | -1202.9966 | 0.80925 | -155.8672 | 10493.6026 | -1185.3894
-157 | 82.1111 | -6.7237 | -10.6133 | 23678.9073 | 23.6789 | 10655.5083 | -2791.5441 | -1256.1948 | 0.80925 | -155.8672 | 10499.6411 | -1237.8194
-156 | 81.8984 | -7.0004 | -11.0777 | 23691.6202 | 23.6916 | 10661.2291 | -2909.1449 | -1309.1152 | 0.80925 | -155.8672 | 10505.3619 | -1289.9759
-155 | 81.6767 | -7.2752 | -11.5423 | 23703.4564 | 23.7035 | 10666.5554 | -3026.0637 | -1361.7286 | 0.80925 | -155.8672 | 10510.6881 | -1341.8301
-154 | 81.4458 | -7.548 | -12.0072 | 23714.2372 | 23.7142 | 10671.4067 | -3142.2314 | -1414.0041 | 0.80925 | -155.8672 | 10515.5395 | -1393.3511
-153 | 81.2058 | -7.8185 | -12.4723 | 23723.7769 | 23.7238 | 10675.6996 | -3257.5743 | -1465.9085 | 0.80925 | -155.8672 | 10519.8324 | -1444.5059
-152 | 80.9567 | -8.0869 | -12.9376 | 23731.8823 | 23.7319 | 10679.347 | -3372.0142 | -1517.4064 | 0.80925 | -155.8672 | 10523.4798 | -1495.2595
-151 | 80.6984 | -8.353 | -13.4029 | 23738.3528 | 23.7384 | 10682.2588 | -3485.4676 | -1568.4604 | 0.82325 | -144.4274 | 10537.8313 | -1547.2544
-150 | 80.4311 | -8.6167 | -13.8685 | 23742.9808 | 23.743 | 10684.3414 | -3597.8467 | -1619.031 | 0.82325 | -144.4274 | 10539.914 | -1597.1455
-149 | 80.1546 | -8.8779 | -14.334 | 23745.5515 | 23.7456 | 10685.4982 | -3709.0583 | -1669.0762 | 0.83725 | -132.9876 | 10552.5106 | -1648.3036
-148 | 79.8689 | -9.1365 | -14.7996 | 23745.843 | 23.7458 | 10685.6293 | -3819.0045 | -1718.552 | 0.83725 | -132.9876 | 10552.6417 | -1697.1638
-147 | 79.5742 | -9.3926 | -15.2652 | 23743.6264 | 23.7436 | 10684.6319 | -3927.5822 | -1767.412 | 0.82325 | -144.4274 | 10540.2044 | -1743.5213
-146 | 79.2703 | -9.646 | -15.7307 | 23738.6659 | 23.7387 | 10682.3997 | -4034.6833 | -1815.6075 | 0.83725 | -132.9876 | 10549.412 | -1793.0046
-145 | 78.9573 | -9.8965 | -16.1961 | 23730.7193 | 23.7307 | 10678.8237 | -4140.195 | -1863.0877 | 0.83725 | -132.9876 | 10545.8361 | -1839.886
-144 | 78.6352 | -10.1443 | -16.6613 | 23719.5375 | 23.7195 | 10673.7919 | -4243.999 | -1909.7995 | 0.83725 | -132.9876 | 10540.8042 | -1886.0048
-143 | 78.3039 | -10.389 | -17.1263 | 23704.8652 | 23.7049 | 10667.1893 | -4345.9724 | -1955.6876 | 0.83725 | -132.9876 | 10534.2017 | -1931.3061
-142 | 77.9635 | -10.6308 | -17.5909 | 23686.4408 | 23.6864 | 10658.8984 | -4445.9873 | -2000.6943 | 0.85125 | -121.5478 | 10537.3505 | -1977.8796
-141 | 77.6141 | -10.8695 | -18.0551 | 23663.9968 | 23.664 | 10648.7986 | -4543.9113 | -2044.7601 | 0.85125 | -121.5478 | 10527.2508 | -2021.4207
-140 | 77.2555 | -11.105 | -18.5189 | 23637.26 | 23.6373 | 10636.767 | -4639.6068 | -2087.8231 | 0.85125 | -121.5478 | 10515.2192 | -2063.9652
-139 | 76.8878 | -11.3373 | -18.9821 | 23605.9515 | 23.606 | 10622.6782 | -4732.9323 | -2129.8195 | 0.83725 | -132.9876 | 10489.6906 | -2103.1558
-138 | 76.5111 | -11.5663 | -19.4446 | 23569.7874 | 23.5698 | 10606.4043 | -4823.7414 | -2170.6836 | 0.82325 | -144.4274 | 10461.9769 | -2141.1254
-137 | 76.1253 | -11.7919 | -19.9063 | 23528.4787 | 23.5285 | 10587.8154 | -4911.8839 | -2210.3478 | 0.85125 | -121.5478 | 10466.2676 | -2184.973
-136 | 75.7305 | -12.014 | -20.3672 | 23481.7319 | 23.4817 | 10566.7793 | -4997.2056 | -2248.7425 | 0.85125 | -121.5478 | 10445.2315 | -2222.8756
-135 | 75.3266 | -12.2326 | -20.8272 | 23429.2492 | 23.4292 | 10543.1621 | -5079.5485 | -2285.7968 | 0.85125 | -121.5478 | 10421.6143 | -2259.4448
-134 | 74.9137 | -12.4476 | -21.286 | 23370.729 | 23.3707 | 10516.8281 | -5158.7513 | -2321.4381 | 0.83725 | -132.9876 | 10383.8404 | -2292.083
-133 | 74.4919 | -12.6589 | -21.7436 | 23305.8663 | 23.3059 | 10487.6398 | -5234.6496 | -2355.5923 | 0.86525 | -110.108 | 10377.5318 | -2330.8613
-132 | 74.0611 | -12.8665 | -22.1999 | 23234.3527 | 23.2344 | 10455.4587 | -5307.076 | -2388.1842 | 0.86525 | -110.108 | 10345.3507 | -2363.0339
-131 | 73.6213 | -13.0702 | -22.6547 | 23155.8777 | 23.1559 | 10420.145 | -5375.8609 | -2419.1374 | 0.85125 | -121.5478 | 10298.5971 | -2390.9189
-130 | 73.1726 | -13.2701 | -23.1079 | 23070.1283 | 23.0701 | 10381.5577 | -5440.8327 | -2448.3747 | 0.85125 | -121.5478 | 10260.0099 | -2419.709
-129 | 72.7151 | -13.466 | -23.5594 | 22976.7901 | 22.9768 | 10339.5555 | -5501.8182 | -2475.8182 | 0.83725 | -132.9876 | 10206.5679 | -2443.9741
-128 | 72.2488 | -13.6579 | -24.0089 | 22875.5476 | 22.8755 | 10293.9964 | -5558.6428 | -2501.3893 | 0.86525 | -110.108 | 10183.8884 | -2474.6336
-127 | 71.7736 | -13.8457 | -24.4564 | 22766.0847 | 22.7661 | 10244.7381 | -5611.1316 | -2525.0092 | 0.86525 | -110.108 | 10134.6301 | -2497.871
-126 | 71.2897 | -14.0293 | -24.9017 | 22648.0854 | 22.6481 | 10191.6384 | -5659.1092 | -2546.5991 | 0.86525 | -110.108 | 10081.5304 | -2519.0863
-125 | 70.7971 | -14.2087 | -25.3445 | 22521.2345 | 22.5212 | 10134.5555 | -5702.4007 | -2566.0803 | 0.85125 | -121.5478 | 10013.0077 | -2535.3043
-124 | 70.2958 | -14.3839 | -25.7848 | 22385.2179 | 22.3852 | 10073.3481 | -5740.8323 | -2583.3745 | 0.86525 | -110.108 | 9963.24 | -2555.1366
-123 | 69.7859 | -14.5547 | -26.2223 | 22239.7236 | 22.2397 | 10007.8756 | -5774.2315 | -2598.4042 | 0.879 | -98.8725 | 9909.0031 | -2572.7333
-122 | 69.2675 | -14.7211 | -26.6569 | 22084.4422 | 22.0844 | 9937.999 | -5802.4278 | -2611.0925 | 0.893 | -87.4327 | 9850.5663 | -2588.1206
-121 | 68.7406 | -14.883 | -27.0883 | 21919.0676 | 21.9191 | 9863.5804 | -5825.2538 | -2621.3642 | 0.879 | -98.8725 | 9764.7079 | -2595.0877
-120 | 68.2052 | -15.0404 | -27.5164 | 21743.2976 | 21.7433 | 9784.4839 | -5842.5453 | -2629.1454 | 0.963 | -30.2337 | 9754.2502 | -2621.0214
-119 | 67.6615 | -15.1933 | -27.9409 | 21556.8351 | 21.5568 | 9700.5758 | -5854.1421 | -2634.3639 | 0.963 | -30.2337 | 9670.3421 | -2626.1534
-118 | 67.1095 | -15.3415 | -28.3617 | 21359.3883 | 21.3594 | 9611.7247 | -5859.8888 | -2636.95 | 1.019 | 15.5254 | 9627.2502 | -2641.2093
-117 | 66.5493 | -15.485 | -28.7784 | 21150.6716 | 21.1507 | 9517.8022 | -5859.6355 | -2636.836 | 1.033 | 26.9652 | 9544.7675 | -2644.3065
-116 | 65.981 | -15.6238 | -29.191 | 20930.4066 | 20.9304 | 9418.683 | -5853.2385 | -2633.9573 | 1.089 | 72.7244 | 9491.4074 | -2654.2949
-115 | 65.4046 | -15.7578 | -29.5992 | 20698.3226 | 20.6983 | 9314.2452 | -5840.5606 | -2628.2523 | 1.075 | 61.2846 | 9375.5298 | -2645.5453
-114 | 64.8203 | -15.8869 | -30.0026 | 20454.1576 | 20.4542 | 9204.3709 | -5821.4727 | -2619.6627 | 1.075 | 61.2846 | 9265.6555 | -2637.105
-113 | 64.2281 | -16.0112 | -30.4012 | 20197.6589 | 20.1977 | 9088.9465 | -5795.8536 | -2608.1341 | 1.103 | 84.1642 | 9173.1107 | -2632.2856
-112 | 63.6281 | -16.1305 | -30.7946 | 19928.584 | 19.9286 | 8967.8628 | -5763.5912 | -2593.616 | 1.103 | 84.1642 | 9052.027 | -2617.9573
-111 | 63.0205 | -16.2449 | -31.1826 | 19646.7014 | 19.6467 | 8841.0156 | -5724.5831 | -2576.0624 | 1.117 | 95.604 | 8936.6196 | -2603.9192
-110 | 62.4053 | -16.3542 | -31.565 | 19351.7913 | 19.3518 | 8708.3061 | -5678.7376 | -2555.4319 | 1.131 | 107.0438 | 8815.3499 | -2586.8437
-109 | 61.7827 | -16.4585 | -31.9414 | 19043.6465 | 19.0436 | 8569.6409 | -5625.9736 | -2531.6881 | 1.145 | 118.4836 | 8688.1245 | -2566.6912
-108 | 61.1527 | -16.5576 | -32.3117 | 18722.073 | 18.7221 | 8424.9329 | -5566.2222 | -2504.8 | 1.145 | 118.4836 | 8543.4164 | -2540.0261
-107 | 60.5156 | -16.6517 | -32.6756 | 18386.8908 | 18.3869 | 8274.1009 | -5499.4267 | -2474.742 | 1.159 | 129.9234 | 8404.0243 | -2513.6015
-106 | 59.8714 | -16.7405 | -33.0327 | 18037.9348 | 18.0379 | 8117.0707 | -5425.5436 | -2441.4946 | 1.159 | 129.9234 | 8246.9941 | -2480.5736
-105 | 59.2202 | -16.8241 | -33.3828 | 17675.0553 | 17.6751 | 7953.7749 | -5344.5428 | -2405.0442 | 1.145 | 118.4836 | 8072.2585 | -2440.871
-104 | 58.5623 | -16.9025 | -33.7257 | 17298.1187 | 17.2981 | 7784.1534 | -5256.4086 | -2365.3839 | 1.159 | 129.9234 | 7914.0768 | -2404.8639
-103 | 57.8977 | -16.9757 | -34.0611 | 16907.0084 | 16.907 | 7608.1538 | -5161.1399 | -2322.513 | 1.173 | 141.3632 | 7749.517 | -2365.6664
-102 | 57.2266 | -17.0435 | -34.3887 | 16501.6251 | 16.5016 | 7425.7313 | -5058.751 | -2276.438 | 1.187 | 152.803 | 7578.5343 | -2323.2814
-101 | 56.5492 | -17.106 | -34.7081 | 16081.8877 | 16.0819 | 7236.8495 | -4949.2717 | -2227.1723 | 1.187 | 152.803 | 7389.6524 | -2274.198
-100 | 55.8656 | -17.1631 | -35.0192 | 15647.7336 | 15.6477 | 7041.4801 | -4832.7477 | -2174.7365 | 1.187 | 152.803 | 7194.2831 | -2221.9292
-99 | 55.1759 | -17.2149 | -35.3217 | 15199.1194 | 15.1991 | 6839.6037 | -4709.2415 | -2119.1587 | 1.215 | 175.6826 | 7015.2863 | -2173.5915
-98 | 54.4805 | -17.2613 | -35.6152 | 14736.0213 | 14.736 | 6631.2096 | -4578.8318 | -2060.4743 | 1.243 | 198.5622 | 6829.7718 | -2122.1723
-97 | 53.7793 | -17.3022 | -35.8995 | 14258.4358 | 14.2584 | 6416.2961 | -4441.6145 | -1998.7265 | 1.2568 | 209.7977 | 6626.0938 | -2064.0801
-96 | 53.0727 | -17.3378 | -36.1742 | 13766.3796 | 13.7664 | 6194.8708 | -4297.7024 | -1933.9661 | 1.3547 | 289.8762 | 6484.7471 | -2024.4621
-95 | 52.3608 | -17.3678 | -36.4392 | 13259.8904 | 13.2599 | 5966.9507 | -4147.2258 | -1866.2516 | 1.3827 | 312.7558 | 6279.7065 | -1964.0706
-94 | 51.6438 | -17.3925 | -36.6941 | 12739.0269 | 12.739 | 5732.5621 | -3990.3318 | -1795.6493 | 1.3827 | 312.7558 | 6045.3179 | -1893.6159
-93 | 50.9219 | -17.4116 | -36.9387 | 12203.8693 | 12.2039 | 5491.7412 | -3827.185 | -1722.2333 | 1.3967 | 324.1956 | 5815.9368 | -1823.9024
-92 | 50.1953 | -17.4253 | -37.1726 | 11654.5194 | 11.6545 | 5244.5337 | -3657.9672 | -1646.0852 | 1.4247 | 347.0752 | 5591.6089 | -1755.0206
-91 | 49.4642 | -17.4336 | -37.3956 | 11091.1005 | 11.0911 | 4990.9952 | -3482.877 | -1567.2946 | 1.4247 | 347.0752 | 5338.0704 | -1676.2848
-90 | 48.7289 | -17.4363 | -37.6075 | 10513.7578 | 10.5138 | 4731.191 | -3302.1298 | -1485.9584 | 1.4387 | 358.515 | 5089.7061 | -1598.5597
-89 | 47.9895 | -17.4336 | -37.8079 | 9922.6586 | 9.9227 | 4465.1964 | -3115.9576 | -1402.1809 | 1.4527 | 369.9548 | 4835.1512 | -1518.3558
-88 | 47.2463 | -17.4253 | -37.9965 | 9317.9915 | 9.318 | 4193.0962 | -2924.6086 | -1316.0739 | 1.4948 | 404.2742 | 4597.3704 | -1442.9621
-87 | 46.4995 | -17.4116 | -38.1732 | 8699.9672 | 8.7 | 3914.9853 | -2728.3465 | -1227.7559 | 1.4948 | 404.2742 | 4319.2595 | -1354.538
-86 | 45.7494 | -17.3925 | -38.3376 | 8068.8179 | 8.0688 | 3630.9681 | -2527.4506 | -1137.3527 | 1.5368 | 438.5936 | 4069.5616 | -1274.7364
-85 | 44.9961 | -17.3678 | -38.4895 | 7424.7971 | 7.4248 | 3341.1587 | -2322.2145 | -1044.9965 | 1.5368 | 438.5936 | 3779.7523 | -1182.1731
-84 | 44.2401 | -17.3378 | -38.6287 | 6768.1794 | 6.7682 | 3045.6807 | -2112.9463 | -950.8258 | 1.5368 | 438.5936 | 3484.2743 | -1087.7496
-83 | 43.4814 | -17.3022 | -38.7549 | 6099.2604 | 6.0993 | 2744.6672 | -1899.9674 | -854.9853 | 1.5788 | 472.913 | 3217.5802 | -1002.3014
-82 | 42.7203 | -17.2613 | -38.8678 | 5418.3561 | 5.4184 | 2438.2603 | -1683.6119 | -757.6254 | 1.5788 | 472.913 | 2911.1732 | -904.5707
-81 | 41.9572 | -17.2149 | -38.9673 | 4725.8026 | 4.7258 | 2126.6112 | -1464.226 | -658.9017 | 1.5928 | 484.3528 | 2610.9639 | -808.9719
-80 | 41.1923 | -17.1631 | -39.0531 | 4021.9555 | 4.022 | 1809.88 | -1242.1669 | -558.9751 | 1.7325 | 598.5464 | 2408.4264 | -743.8341
-79 | 40.4258 | -17.106 | -39.1249 | 3307.1897 | 3.3072 | 1488.2354 | -1017.8022 | -458.011 | 1.8305 | 678.625 | 2166.8604 | -666.8608
-78 | 39.6581 | -17.0435 | -39.1827 | 2581.8985 | 2.5819 | 1161.8543 | -791.5088 | -356.179 | 1.8725 | 712.9444 | 1874.7987 | -574.7398
-77 | 38.8893 | -16.9757 | -39.2261 | 1846.4932 | 1.8465 | 830.9219 | -563.6722 | -253.6525 | 1.9285 | 758.7036 | 1589.6255 | -485.2591
-76 | 38.1199 | -16.9025 | -39.255 | 1101.4025 | 1.1014 | 495.6311 | -334.685 | -150.6083 | 1.9425 | 770.1434 | 1265.7745 | -384.633
-75 | 37.35 | -16.8241 | -39.2692 | 347.0718 | 0.34707 | 156.1823 | -104.9468 | -47.226 | 2.0125 | 827.3424 | 983.5246 | -297.3959
-74 | 36.58 | -16.7405 | -39.2686 | -416.0378 | -0.41604 | -187.217 | 125.138 | 56.3121 | 2.0682 | 872.8973 | 685.6803 | -206.2425
-73 | 35.8102 | -16.6517 | -39.2529 | -1187.4496 | -1.1874 | -534.3523 | 355.1602 | 159.8221 | 2.0962 | 895.7768 | 361.4245 | -108.1003
-72 | 35.0408 | -16.5576 | -39.222 | -1966.6726 | -1.9667 | -885.0027 | 584.7075 | 263.1184 | 2.1522 | 941.536 | 56.5333 | -16.8078
-71 | 34.2722 | -16.4585 | -39.1757 | -2753.2024 | -2.7532 | -1238.9411 | 813.3654 | 366.0145 | 2.2083 | 987.2952 | -251.6459 | 74.3425
-70 | 33.5046 | -16.3542 | -39.1139 | -3546.5213 | -3.5465 | -1595.9346 | 1040.7183 | 468.3232 | 2.2502 | 1021.6146 | -574.32 | 168.5328
-69 | 32.7384 | -16.2449 | -39.0366 | -4346.0999 | -4.3461 | -1955.745 | 1266.3505 | 569.8577 | 2.3062 | 1067.3738 | -888.3712 | 258.8503
-68 | 31.9739 | -16.1305 | -38.9435 | -5151.3976 | -5.1514 | -2318.1289 | 1489.8474 | 670.4313 | 2.3763 | 1124.5728 | -1193.5562 | 345.1911
-67 | 31.2113 | -16.0112 | -38.8345 | -5961.8633 | -5.9619 | -2682.8385 | 1710.7966 | 769.8585 | 2.432 | 1170.1277 | -1512.7108 | 434.0825
-66 | 30.451 | -15.8869 | -38.7096 | -6776.9368 | -6.7769 | -3049.6216 | 1928.7889 | 867.955 | 2.516 | 1238.7664 | -1810.8551 | 515.3888
-65 | 29.6934 | -15.7578 | -38.5687 | -7596.0492 | -7.596 | -3418.2221 | 2143.4194 | 964.5387 | 2.572 | 1284.5256 | -2133.6965 | 602.077
-64 | 28.9386 | -15.6238 | -38.4117 | -8418.6238 | -8.4186 | -3788.3807 | 2354.2883 | 1059.4298 | 2.642 | 1341.7246 | -2446.6561 | 684.2133
-63 | 28.1871 | -15.485 | -38.2386 | -9244.0774 | -9.2441 | -4159.8348 | 2561.0026 | 1152.4512 | 2.712 | 1398.9236 | -2760.9113 | 764.8898
-62 | 27.4392 | -15.3415 | -38.0492 | -10071.8207 | -10.0718 | -4532.3193 | 2763.176 | 1243.4292 | 2.8098 | 1478.7978 | -3053.5215 | 837.7251
-61 | 26.6951 | -15.1933 | -37.8436 | -10901.2597 | -10.9013 | -4905.5669 | 2960.431 | 1332.194 | 2.8657 | 1524.557 | -3381.0098 | 918.1734
-60 | 25.9552 | -15.0404 | -37.6217 | -11731.796 | -11.7318 | -5279.3082 | 3152.399 | 1418.5795 | 2.9777 | 1616.0754 | -3663.2328 | 984.3311
-59 | 25.2199 | -14.883 | -37.3835 | -12562.828 | -12.5628 | -5653.2726 | 3338.7215 | 1502.4247 | 3.0758 | 1696.154 | -3957.1186 | 1051.6515
-58 | 24.4893 | -14.7211 | -37.129 | -13393.7518 | -13.3938 | -6027.1883 | 3519.051 | 1583.5729 | 3.1597 | 1764.7927 | -4262.3956 | 1119.8944
-57 | 23.7639 | -14.5547 | -36.8583 | -14223.9618 | -14.224 | -6400.7828 | 3693.0516 | 1661.8732 | 3.2715 | 1856.1068 | -4544.676 | 1179.9612
-56 | 23.044 | -14.3839 | -36.5713 | -15052.8517 | -15.0529 | -6773.7833 | 3860.4001 | 1737.18 | 3.3695 | 1936.1854 | -4837.5979 | 1240.6329
-55 | 22.3299 | -14.2087 | -36.268 | -15879.8153 | -15.8798 | -7145.9169 | 4020.7863 | 1809.3538 | 3.4815 | 2027.7038 | -5118.2132 | 1295.9371
-54 | 21.6218 | -14.0293 | -35.9485 | -16704.2473 | -16.7042 | -7516.9113 | 4173.9139 | 1878.2613 | 3.6212 | 2141.8974 | -5375.0139 | 1343.0623
-53 | 20.9202 | -13.8457 | -35.6129 | -17525.5438 | -17.5255 | -7886.4947 | 4319.5013 | 1943.7756 | 3.7193 | 2221.976 | -5664.5187 | 1396.1276
-52 | 20.2254 | -13.6579 | -35.2613 | -18343.1035 | -18.3431 | -8254.3966 | 4457.2817 | 2005.7768 | 3.8733 | 2347.8137 | -5906.5828 | 1435.2699
-51 | 19.5375 | -13.466 | -34.8936 | -19156.3279 | -19.1563 | -8620.3476 | 4587.0042 | 2064.1519 | 3.9293 | 2393.5729 | -6226.7747 | 1491.0082
-50 | 18.8571 | -13.2701 | -34.5101 | -19964.6226 | -19.9646 | -8984.0802 | 4708.4338 | 2118.7952 | 4.083 | 2519.2064 | -6464.8738 | 1524.6685
-49 | 18.1843 | -13.0702 | -34.1107 | -20767.3972 | -20.7674 | -9345.3287 | 4821.3521 | 2169.6084 | 4.265 | 2667.9237 | -6677.405 | 1550.2241
-48 | 17.5195 | -12.8665 | -33.6957 | -21564.0667 | -21.5641 | -9703.83 | 4925.5575 | 2216.5009 | 4.4188 | 2793.5572 | -6910.2728 | 1578.4103
-47 | 16.863 | -12.6589 | -33.2651 | -22354.0517 | -22.3541 | -10059.3233 | 5020.8658 | 2259.3896 | 4.6288 | 2965.1541 | -7094.1691 | 1593.3967
-46 | 16.2151 | -12.4476 | -32.8191 | -23136.779 | -23.1368 | -10411.5505 | 5107.1102 | 2298.1996 | 4.7965 | 3102.2274 | -7309.3231 | 1613.4277
-45 | 15.5761 | -12.2326 | -32.3579 | -23911.6822 | -23.9117 | -10760.257 | 5184.1418 | 2332.8638 | 5.0205 | 3285.2641 | -7474.9929 | 1620.6063
-44 | 14.9463 | -12.014 | -31.8815 | -24678.2025 | -24.6782 | -11105.1911 | 5251.8295 | 2363.3233 | 5.2023 | 3433.7772 | -7671.4139 | 1632.5726
-43 | 14.3259 | -11.7919 | -31.3901 | -25435.7886 | -25.4358 | -11446.1049 | 5310.0603 | 2389.5272 | 5.4123 | 3605.3741 | -7840.7308 | 1636.8572
-42 | 13.7154 | -11.5663 | -30.8841 | -26183.8979 | -26.1839 | -11782.754 | 5358.7396 | 2411.4328 | 5.664 | 3811.0862 | -7971.6679 | 1631.4642
-41 | 13.1149 | -11.3373 | -30.3634 | -26921.9962 | -26.922 | -12114.8983 | 5397.7907 | 2429.0058 | 5.8738 | 3982.4788 | -8132.4195 | 1630.5291
-40 | 12.5247 | -11.105 | -29.8284 | -27649.5589 | -27.6496 | -12442.3015 | 5427.1554 | 2442.2199 | 6.1117 | 4176.9553 | -8265.3462 | 1622.352
-39 | 11.9452 | -10.8695 | -29.2792 | -28366.0708 | -28.3661 | -12764.7319 | 5446.7937 | 2451.0572 | 6.4055 | 4416.9868 | -8347.7451 | 1602.9166
-38 | 11.3766 | -10.6308 | -28.716 | -29071.0267 | -29.071 | -13081.962 | 5456.6838 | 2455.5077 | 6.6852 | 4645.5784 | -8436.3837 | 1583.5243
-37 | 10.8192 | -10.389 | -28.1392 | -29763.9318 | -29.7639 | -13393.7693 | 5456.8218 | 2455.5698 | 6.9932 | 4897.2539 | -8496.5154 | 1557.7233
-36 | 10.2732 | -10.1443 | -27.5489 | -30444.3018 | -30.4443 | -13699.9358 | 5447.2219 | 2451.2499 | 7.301 | 5148.7251 | -8551.2107 | 1530.0184
-35 | 9.7389 | -9.8965 | -26.9454 | -31111.6635 | -31.1117 | -14000.2486 | 5427.916 | 2442.5622 | 7.6508 | 5434.5157 | -8565.7329 | 1494.426
-34 | 9.2166 | -9.646 | -26.3289 | -31765.5548 | -31.7656 | -14294.4997 | 5398.9536 | 2429.5291 | 8.0145 | 5731.7461 | -8562.7536 | 1455.3471
-33 | 8.7065 | -9.3926 | -25.6998 | -32405.5252 | -32.4055 | -14582.4864 | 5360.4012 | 2412.1805 | 8.3362 | 5994.6571 | -8587.8292 | 1420.5667
-32 | 8.2089 | -9.1365 | -25.0582 | -33031.1359 | -33.0311 | -14864.0111 | 5312.3427 | 2390.5542 | 8.784 | 6360.5263 | -8503.4849 | 1367.6013
-31 | 7.7239 | -8.8779 | -24.4045 | -33641.9598 | -33.642 | -15138.8819 | 5254.8786 | 2364.6954 | 9.2317 | 6726.3955 | -8412.4864 | 1314.0315
-30 | 7.2519 | -8.6167 | -23.739 | -34237.5822 | -34.2376 | -15406.912 | 5188.1258 | 2334.6566 | 9.6933 | 7103.5002 | -8303.4118 | 1258.2415
-29 | 6.7931 | -8.353 | -23.062 | -34817.6004 | -34.8176 | -15667.9202 | 5112.2174 | 2300.4978 | 10.183 | 7503.6887 | -8164.2315 | 1198.7422
-28 | 6.3476 | -8.0869 | -22.3737 | -35381.6245 | -35.3816 | -15921.731 | 5027.302 | 2262.2859 | 10.6867 | 7915.3171 | -8006.4139 | 1137.6148
-27 | 5.9157 | -7.8185 | -21.6746 | -35929.2768 | -35.9293 | -16168.1746 | 4933.5437 | 2220.0947 | 11.2323 | 8361.0605 | -7807.114 | 1072.0154
-26 | 5.4977 | -7.548 | -20.9649 | -36460.1925 | -36.4602 | -16407.0866 | 4831.1215 | 2174.0047 | 11.834 | 8852.7675 | -7554.3192 | 1000.9775
-25 | 5.0936 | -7.2752 | -20.2449 | -36974.0197 | -36.974 | -16638.3089 | 4720.2288 | 2124.103 | 12.4495 | 9355.7099 | -7282.599 | 929.7213
-24 | 4.7038 | -7.0004 | -19.515 | -37470.4193 | -37.4704 | -16861.6887 | 4601.0732 | 2070.4829 | 13.0793 | 9870.2964 | -6991.3923 | 858.4881
-23 | 4.3284 | -6.7237 | -18.7756 | -37949.0651 | -37.9491 | -17077.0793 | 4473.8757 | 2013.2441 | 13.7227 | 10396.1184 | -6680.9609 | 787.6291
-22 | 3.9676 | -6.445 | -18.0269 | -38409.6441 | -38.4096 | -17284.3399 | 4338.8707 | 1952.4918 | 14.4642 | 11002.019 | -6282.3208 | 709.6702
-21 | 3.6215 | -6.1645 | -17.2694 | -38851.8566 | -38.8519 | -17483.3355 | 4196.305 | 1888.3373 | 15.2058 | 11607.9196 | -5875.4158 | 634.591
-20 | 3.2904 | -5.8823 | -16.5034 | -39275.4156 | -39.2754 | -17673.937 | 4046.4377 | 1820.897 | 15.9612 | 12225.26 | -5448.677 | 561.3622
-19 | 2.9744 | -5.5984 | -15.7293 | -39680.0479 | -39.68 | -17856.0216 | 3889.5395 | 1750.2928 | 16.7868 | 12899.7994 | -4956.2222 | 485.8215
-18 | 2.6736 | -5.3129 | -14.9475 | -40065.4932 | -40.0655 | -18029.4719 | 3725.8922 | 1676.6515 | 17.5562 | 13528.5796 | -4500.8924 | 418.5607
-17 | 2.3883 | -5.026 | -14.1583 | -40431.5046 | -40.4315 | -18194.1771 | 3555.7884 | 1600.1048 | 18.4378 | 14248.8781 | -3945.2989 | 346.9732
-16 | 2.1184 | -4.7377 | -13.3621 | -40777.8486 | -40.7778 | -18350.0319 | 3379.5305 | 1520.7887 | 19.347 | 14991.852 | -3358.1799 | 278.3146
-15 | 1.8643 | -4.448 | -12.5593 | -41104.3048 | -41.1043 | -18496.9372 | 3197.4307 | 1438.8438 | 20.2425 | 15723.5903 | -2773.3468 | 215.7337
-14 | 1.626 | -4.1571 | -11.7503 | -41410.6666 | -41.4107 | -18634.7999 | 3009.8101 | 1354.4146 | 21.138 | 16455.3287 | -2179.4713 | 158.4083
-13 | 1.4035 | -3.865 | -10.9355 | -41696.7402 | -41.6967 | -18763.5331 | 2816.9984 | 1267.6493 | 22.0613 | 17209.7423 | -1553.7907 | 104.9729
-12 | 1.1972 | -3.5718 | -10.1152 | -41962.3456 | -41.9623 | -18883.0555 | 2619.333 | 1178.6998 | 22.9567 | 17941.4807 | -941.5748 | 58.7741
-11 | 1.0069 | -3.2777 | -9.29 | -42207.316 | -42.2073 | -18993.2922 | 2417.1589 | 1087.7215 | 23.866 | 18684.4545 | -308.8376 | 17.6867
-10 | 0.83287 | -2.9826 | -8.4602 | -42431.4979 | -42.4315 | -19094.1741 | 2210.8277 | 994.8725 | 24.7615 | 19416.1929 | 322.0188 | -16.7783
-9 | 0.67516 | -2.6867 | -7.6262 | -42634.7514 | -42.6348 | -19185.6381 | 2000.6975 | 900.3139 | 25.545 | 20056.4129 | 870.7748 | -40.8624
-8 | 0.53383 | -2.3901 | -6.7884 | -42816.9496 | -42.8169 | -19267.6273 | 1787.1319 | 804.2093 | 26.2445 | 20627.9941 | 1360.3668 | -56.7802
-7 | 0.40897 | -2.0928 | -5.9472 | -42977.9794 | -42.978 | -19340.0907 | 1570.4996 | 706.7248 | 26.986 | 21233.8947 | 1893.804 | -69.2033
-6 | 0.30063 | -1.7949 | -5.1031 | -43117.7406 | -43.1177 | -19402.9833 | 1351.174 | 608.0283 | 28.0495 | 22102.9106 | 2699.9273 | -84.6072
-5 | 0.20887 | -1.4965 | -4.2565 | -43236.1467 | -43.2361 | -19456.266 | 1129.5325 | 508.2896 | 30.4277 | 24046.2458 | 4589.9798 | -119.912
-4 | 0.13372 | -1.1977 | -3.4077 | -43333.1244 | -43.3331 | -19499.906 | 905.9558 | 407.6801 | 31.2112 | 24686.4658 | 5186.5598 | -108.4342
-3 | 0.075241 | -0.89856 | -2.5573 | -43408.6136 | -43.4086 | -19533.8761 | 680.8275 | 306.3724 | 31.3233 | 24777.9842 | 5244.1081 | -82.2494
-2 | 0.033448 | -0.59918 | -1.7055 | -43462.5678 | -43.4626 | -19558.1555 | 454.5335 | 204.5401 | 33.4778 | 26538.487 | 6980.3315 | -73.0006
-1 | 0.0083629 | -0.29963 | -0.85298 | -43494.9536 | -43.495 | -19572.7291 | 227.4614 | 102.3576 | 34.0655 | 27018.7541 | 7446.025 | -38.9398
0 | 0 | 0 | 0 | -43505.7511 | -43.5058 | -19577.588 | 0 | 0 | 35.2968 | 28024.8433 | 8447.2553 | 0
1 | 0.0083629 | 0.29963 | 0.85298 | -43494.9536 | -43.495 | -19572.7291 | -227.4614 | -102.3576 | 36.486 | 28996.6131 | 9423.8839 | 49.2832
2 | 0.033448 | 0.59918 | 1.7055 | -43462.5678 | -43.4626 | -19558.1555 | -454.5335 | -204.5401 | 36.192 | 28756.3773 | 9198.2218 | 96.1954
3 | 0.075241 | 0.89856 | 2.5573 | -43408.6136 | -43.4086 | -19533.8761 | -680.8275 | -306.3724 | 38.3468 | 30517.0844 | 10983.2083 | 172.2624
4 | 0.13372 | 1.1977 | 3.4077 | -43333.1244 | -43.3331 | -19499.906 | -905.9558 | -407.6801 | 39.1442 | 31168.7442 | 11668.8383 | 243.9578
5 | 0.20887 | 1.4965 | 4.2565 | -43236.1467 | -43.2361 | -19456.266 | -1129.5325 | -508.2896 | 38.4725 | 30619.8383 | 11163.5723 | 291.6453
6 | 0.30063 | 1.7949 | 5.1031 | -43117.7406 | -43.1177 | -19402.9833 | -1351.174 | -608.0283 | 38.8083 | 30894.1891 | 11491.2058 | 360.0982
7 | 0.40897 | 2.0928 | 5.9472 | -42977.9794 | -42.978 | -19340.0907 | -1570.4996 | -706.7248 | 38.9622 | 31020.0269 | 11679.9362 | 426.8078
8 | 0.53383 | 2.3901 | 6.7884 | -42816.9496 | -42.8169 | -19267.6273 | -1787.1319 | -804.2093 | 39.536 | 31488.8542 | 12221.2269 | 510.1004
9 | 0.67516 | 2.6867 | 7.6262 | -42634.7514 | -42.6348 | -19185.6381 | -2000.6975 | -900.3139 | 38.8222 | 30905.6289 | 11719.9908 | 549.9776
10 | 0.83287 | 2.9826 | 8.4602 | -42431.4979 | -42.4315 | -19094.1741 | -2210.8277 | -994.8725 | 38.011 | 30242.7336 | 11148.5596 | 580.8785
11 | 1.0069 | 3.2777 | 9.29 | -42207.316 | -42.2073 | -18993.2922 | -2417.1589 | -1087.7215 | 37.927 | 30174.0949 | 11180.8027 | 640.3102
12 | 1.1972 | 3.5718 | 10.1152 | -41962.3456 | -41.9623 | -18883.0555 | -2619.333 | -1178.6998 | 37.2135 | 29591.0739 | 10708.0183 | 668.4056
13 | 1.4035 | 3.865 | 10.9355 | -41696.7402 | -41.6967 | -18763.5331 | -2816.9984 | -1267.6493 | 36.486 | 28996.6131 | 10233.08 | 691.3387
14 | 1.626 | 4.1571 | 11.7503 | -41410.6666 | -41.4107 | -18634.7999 | -3009.8101 | -1354.4146 | 35.9123 | 28527.7857 | 9892.9858 | 719.042
15 | 1.8643 | 4.448 | 12.5593 | -41104.3048 | -41.1043 | -18496.9372 | -3197.4307 | -1438.8438 | 34.9748 | 27761.728 | 9264.7908 | 720.6916
16 | 2.1184 | 4.7377 | 13.3621 | -40777.8486 | -40.7778 | -18350.0319 | -3379.5305 | -1520.7887 | 34.0515 | 27007.3143 | 8657.2825 | 717.4864
17 | 2.3883 | 5.026 | 14.1583 | -40431.5046 | -40.4315 | -18194.1771 | -3555.7884 | -1600.1048 | 33.268 | 26367.0943 | 8172.9173 | 718.7752
18 | 2.6736 | 5.3129 | 14.9475 | -40065.4932 | -40.0655 | -18029.4719 | -3725.8922 | -1676.6515 | 32.3725 | 25635.356 | 7605.8841 | 707.3095
19 | 2.9744 | 5.5984 | 15.7293 | -39680.0479 | -39.68 | -17856.0216 | -3889.5395 | -1750.2928 | 31.4213 | 24858.0628 | 7002.0412 | 686.3579
20 | 3.2904 | 5.8823 | 16.5034 | -39275.4156 | -39.2754 | -17673.937 | -4046.4377 | -1820.897 | 30.344 | 23977.8113 | 6303.8743 | 649.4708
21 | 3.6215 | 6.1645 | 17.2694 | -38851.8566 | -38.8519 | -17483.3355 | -4196.305 | -1888.3373 | 29.4905 | 23280.3924 | 5797.0569 | 626.1276
22 | 3.9676 | 6.445 | 18.0269 | -38409.6441 | -38.4096 | -17284.3399 | -4338.8707 | -1952.4918 | 28.9028 | 22800.1253 | 5515.7854 | 623.08
23 | 4.3284 | 6.7237 | 18.7756 | -37949.0651 | -37.9491 | -17077.0793 | -4473.8757 | -2013.2441 | 27.6438 | 21771.3608 | 4694.2815 | 553.4163
24 | 4.7038 | 7.0004 | 19.515 | -37470.4193 | -37.4704 | -16861.6887 | -4601.0732 | -2070.4829 | 26.6782 | 20982.4235 | 4120.7348 | 505.9939
25 | 5.0936 | 7.2752 | 20.2449 | -36974.0197 | -36.974 | -16638.3089 | -4720.2288 | -2124.103 | 26.0768 | 20490.9208 | 3852.6119 | 491.8375
26 | 5.4977 | 7.548 | 20.9649 | -36460.1925 | -36.4602 | -16407.0866 | -4831.1215 | -2174.0047 | 25.1532 | 19736.3029 | 3329.2162 | 441.1345
27 | 5.9157 | 7.8185 | 21.6746 | -35929.2768 | -35.9293 | -16168.1746 | -4933.5437 | -2220.0947 | 24.02 | 18810.2923 | 2642.1177 | 362.7962
28 | 6.3476 | 8.0869 | 22.3737 | -35381.6245 | -35.3816 | -15921.731 | -5027.302 | -2262.2859 | 23.2365 | 18170.0723 | 2248.3413 | 319.4622
29 | 6.7931 | 8.353 | 23.062 | -34817.6004 | -34.8176 | -15667.9202 | -5112.2174 | -2300.4978 | 22.635 | 17678.5697 | 2010.6495 | 295.2207
30 | 7.2519 | 8.6167 | 23.739 | -34237.5822 | -34.2376 | -15406.912 | -5188.1258 | -2334.6566 | 21.8235 | 17015.4701 | 1608.5581 | 243.7497
31 | 7.7239 | 8.8779 | 24.4045 | -33641.9598 | -33.642 | -15138.8819 | -5254.8786 | -2364.6954 | 20.816 | 16192.2134 | 1053.3315 | 164.5305
32 | 8.2089 | 9.1365 | 25.0582 | -33031.1359 | -33.0311 | -14864.0111 | -5312.3427 | -2390.5542 | 20.1165 | 15620.6322 | 756.621 | 121.6861
33 | 8.7065 | 9.3926 | 25.6998 | -32405.5252 | -32.4055 | -14582.4864 | -5360.4012 | -2412.1805 | 19.515 | 15129.1295 | 546.6432 | 90.4237
34 | 9.2166 | 9.646 | 26.3289 | -31765.5548 | -31.7656 | -14294.4997 | -5398.9536 | -2429.5291 | 18.7455 | 14500.3493 | 205.8497 | 34.9867
35 | 9.7389 | 9.8965 | 26.9454 | -31111.6635 | -31.1117 | -14000.2486 | -5427.916 | -2442.5622 | 18.032 | 13917.3283 | -82.9202 | -14.4667
36 | 10.2732 | 10.1443 | 27.5489 | -30444.3018 | -30.4443 | -13699.9358 | -5447.2219 | -2451.2499 | 17.3882 | 13391.302 | -308.6338 | -55.222
37 | 10.8192 | 10.389 | 28.1392 | -29763.9318 | -29.7639 | -13393.7693 | -5456.8218 | -2455.5698 | 16.7727 | 12888.3596 | -505.4097 | -92.6602
38 | 11.3766 | 10.6308 | 28.716 | -29071.0267 | -29.071 | -13081.962 | -5456.6838 | -2455.5077 | 16.1713 | 12396.857 | -685.1051 | -128.5955
39 | 11.9452 | 10.8695 | 29.2792 | -28366.0708 | -28.3661 | -12764.7319 | -5446.7937 | -2451.0572 | 15.5275 | 11870.8306 | -893.9012 | -171.645
40 | 12.5247 | 11.105 | 29.8284 | -27649.5589 | -27.6496 | -12442.3015 | -5427.1554 | -2442.2199 | 15.0657 | 11493.5217 | -948.7799 | -186.2299
41 | 13.1149 | 11.3373 | 30.3634 | -26921.9962 | -26.922 | -12114.8983 | -5397.7907 | -2429.0058 | 14.5482 | 11070.6578 | -1044.2405 | -209.3675
42 | 13.7154 | 11.5663 | 30.8841 | -26183.8979 | -26.1839 | -11782.754 | -5358.7396 | -2411.4328 | 13.9885 | 10613.2703 | -1169.4838 | -239.344
43 | 14.3259 | 11.7919 | 31.3901 | -25435.7886 | -25.4358 | -11446.1049 | -5310.0603 | -2389.5272 | 13.5407 | 10247.4011 | -1198.7038 | -250.2454
44 | 14.9463 | 12.014 | 31.8815 | -24678.2025 | -24.6782 | -11105.1911 | -5251.8295 | -2363.3233 | 13.0233 | 9824.5372 | -1280.6539 | -272.5391
45 | 15.5761 | 12.2326 | 32.3579 | -23911.6822 | -23.9117 | -10760.257 | -5184.1418 | -2332.8638 | 12.6315 | 9504.4272 | -1255.8298 | -272.2686
46 | 16.2151 | 12.4476 | 32.8191 | -23136.779 | -23.1368 | -10411.5505 | -5107.1102 | -2298.1996 | 12.2538 | 9195.757 | -1215.7935 | -268.3689
47 | 16.863 | 12.6589 | 33.2651 | -22354.0517 | -22.3541 | -10059.3233 | -5020.8658 | -2259.3896 | 11.764 | 8795.5685 | -1263.7548 | -283.8476
48 | 17.5195 | 12.8665 | 33.6957 | -21564.0667 | -21.5641 | -9703.83 | -4925.5575 | -2216.5009 | 11.4142 | 8509.7779 | -1194.0521 | -272.7395
49 | 18.1843 | 13.0702 | 34.1107 | -20767.3972 | -20.7674 | -9345.3287 | -4821.3521 | -2169.6084 | 11.0925 | 8246.8669 | -1098.4619 | -255.0185
50 | 18.8571 | 13.2701 | 34.5101 | -19964.6226 | -19.9646 | -8984.0802 | -4708.4338 | -2118.7952 | 10.7007 | 7926.7569 | -1057.3233 | -249.3579
51 | 19.5375 | 13.466 | 34.8936 | -19156.3279 | -19.1563 | -8620.3476 | -4587.0042 | -2064.1519 | 10.379 | 7663.8458 | -956.5017 | -229.0354
52 | 20.2254 | 13.6579 | 35.2613 | -18343.1035 | -18.3431 | -8254.3966 | -4457.2817 | -2005.7768 | 10.0013 | 7355.1757 | -899.2209 | -218.5062
53 | 20.9202 | 13.8457 | 35.6129 | -17525.5438 | -17.5255 | -7886.4947 | -4319.5013 | -1943.7756 | 9.7353 | 7137.8195 | -748.6752 | -184.5251
54 | 21.6218 | 14.0293 | 35.9485 | -16704.2473 | -16.7042 | -7516.9113 | -4173.9139 | -1878.2613 | 9.5115 | 6954.9871 | -561.9242 | -140.4088
55 | 22.3299 | 14.2087 | 36.268 | -15879.8153 | -15.8798 | -7145.9169 | -4020.7863 | -1809.3538 | 9.2037 | 6703.5159 | -442.401 | -112.0164
56 | 23.044 | 14.3839 | 36.5713 | -15052.8517 | -15.0529 | -6773.7833 | -3860.4001 | -1737.18 | 8.9797 | 6520.4791 | -253.3041 | -64.9615
57 | 23.7639 | 14.5547 | 36.8583 | -14223.9618 | -14.224 | -6400.7828 | -3693.0516 | -1661.8732 | 8.616 | 6223.2487 | -177.5341 | -46.0942
58 | 24.4893 | 14.7211 | 37.129 | -13393.7518 | -13.3938 | -6027.1883 | -3519.051 | -1583.5729 | 8.4202 | 6063.2959 | 36.1076 | 9.4868
59 | 25.2199 | 14.883 | 37.3835 | -12562.828 | -12.5628 | -5653.2726 | -3338.7215 | -1502.4247 | 8.1542 | 5845.9398 | 192.6672 | 51.2036
60 | 25.9552 | 15.0404 | 37.6217 | -11731.796 | -11.7318 | -5279.3082 | -3152.399 | -1418.5795 | 7.9025 | 5640.2277 | 360.9195 | 96.9811
61 | 26.6951 | 15.1933 | 37.8436 | -10901.2597 | -10.9013 | -4905.5669 | -2960.431 | -1332.194 | 7.6928 | 5468.8351 | 563.2682 | 152.9655
62 | 27.4392 | 15.3415 | 38.0492 | -10071.8207 | -10.0718 | -4532.3193 | -2763.176 | -1243.4292 | 7.4828 | 5297.2382 | 764.9188 | 209.8534
63 | 28.1871 | 15.485 | 38.2386 | -9244.0774 | -9.2441 | -4159.8348 | -2561.0026 | -1152.4512 | 7.329 | 5171.6047 | 1011.7699 | 280.3033
64 | 28.9386 | 15.6238 | 38.4117 | -8418.6238 | -8.4186 | -3788.3807 | -2354.2883 | -1059.4298 | 7.091 | 4977.1282 | 1188.7475 | 332.4361
65 | 29.6934 | 15.7578 | 38.5687 | -7596.0492 | -7.596 | -3418.2221 | -2143.4194 | -964.5387 | 6.9093 | 4828.6151 | 1410.393 | 397.9784
66 | 30.451 | 15.8869 | 38.7096 | -6776.9368 | -6.7769 | -3049.6216 | -1928.7889 | -867.955 | 6.7553 | 4702.7774 | 1653.1558 | 470.5059
67 | 31.2113 | 16.0112 | 38.8345 | -5961.8633 | -5.9619 | -2682.8385 | -1710.7966 | -769.8585 | 6.5875 | 4565.7041 | 1882.8656 | 540.3009
68 | 31.9739 | 16.1305 | 38.9435 | -5151.3976 | -5.1514 | -2318.1289 | -1489.8474 | -670.4313 | 6.4195 | 4428.4265 | 2110.2976 | 610.324
69 | 32.7384 | 16.2449 | 39.0366 | -4346.0999 | -4.3461 | -1955.745 | -1266.3505 | -569.8577 | 6.2375 | 4279.7092 | 2323.9642 | 677.1481
70 | 33.5046 | 16.3542 | 39.1139 | -3546.5213 | -3.5465 | -1595.9346 | -1040.7183 | -468.3232 | 6.0977 | 4165.5155 | 2569.5809 | 754.0375
71 | 34.2722 | 16.4585 | 39.1757 | -2753.2024 | -2.7532 | -1238.9411 | -813.3654 | -366.0145 | 5.9577 | 4051.1176 | 2812.1765 | 830.7879
72 | 35.0408 | 16.5576 | 39.222 | -1966.6726 | -1.9667 | -885.0027 | -584.7075 | -263.1184 | 5.832 | 3948.3637 | 3063.361 | 910.7618
73 | 35.8102 | 16.6517 | 39.2529 | -1187.4496 | -1.1874 | -534.3523 | -355.1602 | -159.8221 | 5.678 | 3822.5259 | 3288.1736 | 983.4762
74 | 36.58 | 16.7405 | 39.2686 | -416.0378 | -0.41604 | -187.217 | -125.138 | -56.3121 | 5.552 | 3719.5678 | 3532.3508 | 1062.4788
75 | 37.35 | 16.8241 | 39.2692 | 347.0718 | 0.34707 | 156.1823 | 104.9468 | 47.226 | 5.4683 | 3651.1333 | 3807.3156 | 1151.2474
76 | 38.1199 | 16.9025 | 39.255 | 1101.4025 | 1.1014 | 495.6311 | 334.685 | 150.6083 | 5.4123 | 3605.3741 | 4101.0052 | 1246.1794
77 | 38.8893 | 16.9757 | 39.2261 | 1846.4932 | 1.8465 | 830.9219 | 563.6722 | 253.6525 | 5.2162 | 3445.217 | 4276.1389 | 1305.3611
78 | 39.6581 | 17.0435 | 39.1827 | 2581.8985 | 2.5819 | 1161.8543 | 791.5088 | 356.179 | 5.1463 | 3388.018 | 4549.8723 | 1394.8124
79 | 40.4258 | 17.106 | 39.1249 | 3307.1897 | 3.3072 | 1488.2354 | 1017.8022 | 458.011 | 5.1043 | 3353.6986 | 4841.934 | 1490.1265
80 | 41.1923 | 17.1631 | 39.0531 | 4021.9555 | 4.022 | 1809.88 | 1242.1669 | 558.9751 | 4.9225 | 3205.1856 | 5015.0656 | 1548.8854
81 | 41.9572 | 17.2149 | 38.9673 | 4725.8026 | 4.7258 | 2126.6112 | 1464.226 | 658.9017 | 4.7965 | 3102.2274 | 5228.8386 | 1620.0849
82 | 42.7203 | 17.2613 | 38.8678 | 5418.3561 | 5.4184 | 2438.2603 | 1683.6119 | 757.6254 | 4.7265 | 3045.0284 | 5483.2887 | 1703.788
83 | 43.4814 | 17.3022 | 38.7549 | 6099.2604 | 6.0993 | 2744.6672 | 1899.9674 | 854.9853 | 4.6147 | 2953.7143 | 5698.3815 | 1775.0905
84 | 44.2401 | 17.3378 | 38.6287 | 6768.1794 | 6.7682 | 3045.6807 | 2112.9463 | 950.8258 | 4.5447 | 2896.5154 | 5942.1961 | 1855.084
85 | 44.9961 | 17.3678 | 38.4895 | 7424.7971 | 7.4248 | 3341.1587 | 2322.2145 | 1044.9965 | 4.4607 | 2827.8766 | 6169.0353 | 1929.4565
86 | 45.7494 | 17.3925 | 38.3376 | 8068.8179 | 8.0688 | 3630.9681 | 2527.4506 | 1137.3527 | 4.3907 | 2770.6776 | 6401.6457 | 2005.2309
87 | 46.4995 | 17.4116 | 38.1732 | 8699.9672 | 8.7 | 3914.9853 | 2728.3465 | 1227.7559 | 4.293 | 2690.8033 | 6605.7886 | 2071.6032
88 | 47.2463 | 17.4253 | 37.9965 | 9317.9915 | 9.318 | 4193.0962 | 2924.6086 | 1316.0739 | 4.209 | 2622.1646 | 6815.2607 | 2139.0844
89 | 47.9895 | 17.4336 | 37.8079 | 9922.6586 | 9.9227 | 4465.1964 | 3115.9576 | 1402.1809 | 4.195 | 2610.7248 | 7075.9211 | 2222.0124
90 | 48.7289 | 17.4363 | 37.6075 | 10513.7578 | 10.5138 | 4731.191 | 3302.1298 | 1485.9584 | 4.125 | 2553.5258 | 7284.7168 | 2287.9622
91 | 49.4642 | 17.4336 | 37.3956 | 11091.1005 | 11.0911 | 4990.9952 | 3482.877 | 1567.2946 | 3.999 | 2450.5676 | 7441.5628 | 2336.8328
92 | 50.1953 | 17.4253 | 37.1726 | 11654.5194 | 11.6545 | 5244.5337 | 3657.9672 | 1646.0852 | 3.9293 | 2393.5729 | 7638.1066 | 2397.3484
93 | 50.9219 | 17.4116 | 36.9387 | 12203.8693 | 12.2039 | 5491.7412 | 3827.185 | 1722.2333 | 3.9152 | 2382.1331 | 7873.8743 | 2469.2803
94 | 51.6438 | 17.3925 | 36.6941 | 12739.0269 | 12.739 | 5732.5621 | 3990.3318 | 1795.6493 | 3.8173 | 2302.0546 | 8034.6167 | 2516.7375
95 | 52.3608 | 17.3678 | 36.4392 | 13259.8904 | 13.2599 | 5966.9507 | 4147.2258 | 1866.2516 | 3.7473 | 2244.8556 | 8211.8062 | 2568.3632
96 | 53.0727 | 17.3378 | 36.1742 | 13766.3796 | 13.7664 | 6194.8708 | 4297.7024 | 1933.9661 | 3.7193 | 2221.976 | 8416.8468 | 2627.641
97 | 53.7793 | 17.3022 | 35.8995 | 14258.4358 | 14.2584 | 6416.2961 | 4441.6145 | 1998.7265 | 3.6913 | 2199.0964 | 8615.3925 | 2683.7623
98 | 54.4805 | 17.2613 | 35.6152 | 14736.0213 | 14.736 | 6631.2096 | 4578.8318 | 2060.4743 | 3.6073 | 2130.4576 | 8761.6672 | 2722.4581
99 | 55.1759 | 17.2149 | 35.3217 | 15199.1194 | 15.1991 | 6839.6037 | 4709.2415 | 2119.1587 | 3.5375 | 2073.4629 | 8913.0666 | 2761.5931
100 | 55.8656 | 17.1631 | 35.0192 | 15647.7336 | 15.6477 | 7041.4801 | 4832.7477 | 2174.7365 | 3.5095 | 2050.5833 | 9092.0634 | 2808.052
101 | 56.5492 | 17.106 | 34.7081 | 16081.8877 | 16.0819 | 7236.8495 | 4949.2717 | 2227.1723 | 3.5235 | 2062.0231 | 9298.8726 | 2861.7689
102 | 57.2266 | 17.0435 | 34.3887 | 16501.6251 | 16.5016 | 7425.7313 | 5058.751 | 2276.438 | 3.4675 | 2016.264 | 9441.9953 | 2894.5454
103 | 57.8977 | 16.9757 | 34.0611 | 16907.0084 | 16.907 | 7608.1538 | 5161.1399 | 2322.513 | 3.3695 | 1936.1854 | 9544.3392 | 2913.5651
104 | 58.5623 | 16.9025 | 33.7257 | 17298.1187 | 17.2981 | 7784.1534 | 5256.4086 | 2365.3839 | 3.3555 | 1924.7456 | 9708.899 | 2950.2596
105 | 59.2202 | 16.8241 | 33.3828 | 17675.0553 | 17.6751 | 7953.7749 | 5344.5428 | 2405.0442 | 3.3415 | 1913.3058 | 9867.0807 | 2983.5853
106 | 59.8714 | 16.7405 | 33.0327 | 18037.9348 | 18.0379 | 8117.0707 | 5425.5436 | 2441.4946 | 3.2575 | 1844.667 | 9961.7377 | 2996.3431
107 | 60.5156 | 16.6517 | 32.6756 | 18386.8908 | 18.3869 | 8274.1009 | 5499.4267 | 2474.742 | 3.1875 | 1787.468 | 10061.5689 | 3009.3648
108 | 61.1527 | 16.5576 | 32.3117 | 18722.073 | 18.7221 | 8424.9329 | 5566.2222 | 2504.8 | 3.1597 | 1764.7927 | 10189.7256 | 3029.487
109 | 61.7827 | 16.4585 | 31.9414 | 19043.6465 | 19.0436 | 8569.6409 | 5625.9736 | 2531.6881 | 3.1317 | 1741.9131 | 10311.5541 | 3046.2932
110 | 62.4053 | 16.3542 | 31.565 | 19351.7913 | 19.3518 | 8708.3061 | 5678.7376 | 2555.4319 | 3.1037 | 1719.0336 | 10427.3397 | 3059.8783
111 | 63.0205 | 16.2449 | 31.1826 | 19646.7014 | 19.6467 | 8841.0156 | 5724.5831 | 2576.0624 | 3.0758 | 1696.154 | 10537.1696 | 3070.2815
112 | 63.6281 | 16.1305 | 30.7946 | 19928.584 | 19.9286 | 8967.8628 | 5763.5912 | 2593.616 | 2.9918 | 1627.5152 | 10595.378 | 3064.3134
113 | 64.2281 | 16.0112 | 30.4012 | 20197.6589 | 20.1977 | 9088.9465 | 5795.8536 | 2608.1341 | 2.9918 | 1627.5152 | 10716.4617 | 3075.1605
114 | 64.8203 | 15.8869 | 30.0026 | 20454.1576 | 20.4542 | 9204.3709 | 5821.4727 | 2619.6627 | 2.9777 | 1616.0754 | 10820.4463 | 3079.6151
115 | 65.4046 | 15.7578 | 29.5992 | 20698.3226 | 20.6983 | 9314.2452 | 5840.5606 | 2628.2523 | 2.9638 | 1604.6356 | 10918.8808 | 3081.0412
116 | 65.981 | 15.6238 | 29.191 | 20930.4066 | 20.9304 | 9418.683 | 5853.2385 | 2633.9573 | 2.9217 | 1570.3162 | 10988.9992 | 3073.1
117 | 66.5493 | 15.485 | 28.7784 | 21150.6716 | 21.1507 | 9517.8022 | 5859.6355 | 2636.836 | 2.8518 | 1513.1172 | 11030.9195 | 3056.0338
118 | 67.1095 | 15.3415 | 28.3617 | 21359.3883 | 21.3594 | 9611.7247 | 5859.8888 | 2636.95 | 2.8237 | 1490.2376 | 11101.9624 | 3045.7925
119 | 67.6615 | 15.1933 | 27.9409 | 21556.8351 | 21.5568 | 9700.5758 | 5854.1421 | 2634.3639 | 2.8378 | 1501.6774 | 11202.2533 | 3042.1712
120 | 68.2052 | 15.0404 | 27.5164 | 21743.2976 | 21.7433 | 9784.4839 | 5842.5453 | 2629.1454 | 2.8098 | 1478.7978 | 11263.2818 | 3026.5066
121 | 68.7406 | 14.883 | 27.0883 | 21919.0676 | 21.9191 | 9863.5804 | 5825.2538 | 2621.3642 | 2.768 | 1444.6827 | 11308.2631 | 3005.3059
122 | 69.2675 | 14.7211 | 26.6569 | 22084.4422 | 22.0844 | 9937.999 | 5802.4278 | 2611.0925 | 2.726 | 1410.3634 | 11348.3623 | 2981.6489
123 | 69.7859 | 14.5547 | 26.2223 | 22239.7236 | 22.2397 | 10007.8756 | 5774.2315 | 2598.4042 | 2.726 | 1410.3634 | 11418.239 | 2964.5852
124 | 70.2958 | 14.3839 | 25.7848 | 22385.2179 | 22.3852 | 10073.3481 | 5740.8323 | 2583.3745 | 2.712 | 1398.9236 | 11472.2716 | 2942.1374
125 | 70.7971 | 14.2087 | 25.3445 | 22521.2345 | 22.5212 | 10134.5555 | 5702.4007 | 2566.0803 | 2.698 | 1387.4838 | 11522.0393 | 2917.3927
126 | 71.2897 | 14.0293 | 24.9017 | 22648.0854 | 22.6481 | 10191.6384 | 5659.1092 | 2546.5991 | 2.698 | 1387.4838 | 11579.1222 | 2893.2917
127 | 71.7736 | 13.8457 | 24.4564 | 22766.0847 | 22.7661 | 10244.7381 | 5611.1316 | 2525.0092 | 2.67 | 1364.6042 | 11609.3423 | 2861.3417
128 | 72.2488 | 13.6579 | 24.0089 | 22875.5476 | 22.8755 | 10293.9964 | 5558.6428 | 2501.3893 | 2.656 | 1353.1644 | 11647.1608 | 2830.2014
129 | 72.7151 | 13.466 | 23.5594 | 22976.7901 | 22.9768 | 10339.5555 | 5501.8182 | 2475.8182 | 2.544 | 1261.646 | 11601.2016 | 2777.9207
130 | 73.1726 | 13.2701 | 23.1079 | 23070.1283 | 23.0701 | 10381.5577 | 5440.8327 | 2448.3747 | 2.558 | 1273.0858 | 11654.6435 | 2748.6178
131 | 73.6213 | 13.0702 | 22.6547 | 23155.8777 | 23.1559 | 10420.145 | 5375.8609 | 2419.1374 | 2.558 | 1273.0858 | 11693.2308 | 2714.6966
132 | 74.0611 | 12.8665 | 22.1999 | 23234.3527 | 23.2344 | 10455.4587 | 5307.076 | 2388.1842 | 2.53 | 1250.2062 | 11705.6649 | 2673.7501
133 | 74.4919 | 12.6589 | 21.7436 | 23305.8663 | 23.3059 | 10487.6398 | 5234.6496 | 2355.5923 | 2.488 | 1215.8868 | 11703.5267 | 2628.6884
134 | 74.9137 | 12.4476 | 21.286 | 23370.729 | 23.3707 | 10516.8281 | 5158.7513 | 2321.4381 | 2.446 | 1181.5674 | 11698.3955 | 2582.2521
135 | 75.3266 | 12.2326 | 20.8272 | 23429.2492 | 23.4292 | 10543.1621 | 5079.5485 | 2285.7968 | 2.488 | 1215.8868 | 11759.049 | 2549.4056
136 | 75.7305 | 12.014 | 20.3672 | 23481.7319 | 23.4817 | 10566.7793 | 4997.2056 | 2248.7425 | 2.502 | 1227.3266 | 11794.106 | 2509.933
137 | 76.1253 | 11.7919 | 19.9063 | 23528.4787 | 23.5285 | 10587.8154 | 4911.8839 | 2210.3478 | 2.46 | 1193.0072 | 11780.8227 | 2459.404
138 | 76.5111 | 11.5663 | 19.4446 | 23569.7874 | 23.5698 | 10606.4043 | 4823.7414 | 2170.6836 | 2.432 | 1170.1277 | 11776.532 | 2410.1594
139 | 76.8878 | 11.3373 | 18.9821 | 23605.9515 | 23.606 | 10622.6782 | 4732.9323 | 2129.8195 | 2.3902 | 1136.0125 | 11758.6907 | 2357.5871
140 | 77.2555 | 11.105 | 18.5189 | 23637.26 | 23.6373 | 10636.767 | 4639.6068 | 2087.8231 | 2.3902 | 1136.0125 | 11772.7796 | 2310.8037
141 | 77.6141 | 10.8695 | 18.0551 | 23663.9968 | 23.664 | 10648.7986 | 4543.9113 | 2044.7601 | 2.3902 | 1136.0125 | 11784.8111 | 2262.8948
142 | 77.9635 | 10.6308 | 17.5909 | 23686.4408 | 23.6864 | 10658.8984 | 4445.9873 | 2000.6943 | 2.4043 | 1147.4523 | 11806.3507 | 2216.0732
143 | 78.3039 | 10.389 | 17.1263 | 23704.8652 | 23.7049 | 10667.1893 | 4345.9724 | 1955.6876 | 2.3902 | 1136.0125 | 11803.2019 | 2163.9604
144 | 78.6352 | 10.1443 | 16.6613 | 23719.5375 | 23.7195 | 10673.7919 | 4243.999 | 1909.7995 | 2.3342 | 1090.2534 | 11764.0452 | 2104.8722
145 | 78.9573 | 9.8965 | 16.1961 | 23730.7193 | 23.7307 | 10678.8237 | 4140.195 | 1863.0877 | 2.3062 | 1067.3738 | 11746.1975 | 2049.3078
146 | 79.2703 | 9.646 | 15.7307 | 23738.6659 | 23.7387 | 10682.3997 | 4034.6833 | 1815.6075 | 2.2923 | 1055.934 | 11738.3336 | 1995.0767
147 | 79.5742 | 9.3926 | 15.2652 | 23743.6264 | 23.7436 | 10684.6319 | 3927.5822 | 1767.412 | 2.3342 | 1090.2534 | 11774.8852 | 1947.7576
148 | 79.8689 | 9.1365 | 14.7996 | 23745.843 | 23.7458 | 10685.6293 | 3819.0045 | 1718.552 | 2.3622 | 1113.133 | 11798.7623 | 1897.5753
149 | 80.1546 | 8.8779 | 14.334 | 23745.5515 | 23.7456 | 10685.4982 | 3709.0583 | 1669.0762 | 2.3203 | 1078.8136 | 11764.3118 | 1837.5871
150 | 80.4311 | 8.6167 | 13.8685 | 23742.9808 | 23.743 | 10684.3414 | 3597.8467 | 1619.031 | 2.2363 | 1010.1748 | 11694.5162 | 1772.1059
151 | 80.6984 | 8.353 | 13.4029 | 23738.3528 | 23.7384 | 10682.2588 | 3485.4676 | 1568.4604 | 2.2222 | 998.735 | 11680.9938 | 1715.1032
152 | 80.9567 | 8.0869 | 12.9376 | 23731.8823 | 23.7319 | 10679.347 | 3372.0142 | 1517.4064 | 2.2643 | 1033.0544 | 11712.4014 | 1664.1909
153 | 81.2058 | 7.8185 | 12.4723 | 23723.7769 | 23.7238 | 10675.6996 | 3257.5743 | 1465.9085 | 2.2782 | 1044.4942 | 11720.1938 | 1609.3307
154 | 81.4458 | 7.548 | 12.0072 | 23714.2372 | 23.7142 | 10671.4067 | 3142.2314 | 1414.0041 | 2.2923 | 1055.934 | 11727.3407 | 1553.9196
155 | 81.6767 | 7.2752 | 11.5423 | 23703.4564 | 23.7035 | 10666.5554 | 3026.0637 | 1361.7286 | 2.2502 | 1021.6146 | 11688.17 | 1492.1514
156 | 81.8984 | 7.0004 | 11.0777 | 23691.6202 | 23.6916 | 10661.2291 | 2909.1449 | 1309.1152 | 2.2222 | 998.735 | 11659.9641 | 1431.752
157 | 82.1111 | 6.7237 | 10.6133 | 23678.9073 | 23.6789 | 10655.5083 | 2791.5441 | 1256.1948 | 2.1803 | 964.4156 | 11619.9239 | 1369.8913
158 | 82.3146 | 6.445 | 10.1491 | 23665.4886 | 23.6655 | 10649.4699 | 2673.3259 | 1202.9966 | 2.1662 | 952.9758 | 11602.4457 | 1310.6477
159 | 82.5091 | 6.1645 | 9.6852 | 23651.5279 | 23.6515 | 10643.1875 | 2554.5504 | 1149.5477 | 2.1803 | 964.4156 | 11607.6032 | 1253.7121
160 | 82.6944 | 5.8823 | 9.2216 | 23637.1813 | 23.6372 | 10636.7316 | 2435.2736 | 1095.8731 | 2.2222 | 998.735 | 11635.4666 | 1198.77
161 | 82.8707 | 5.5984 | 8.7583 | 23622.5978 | 23.6226 | 10630.169 | 2315.5473 | 1041.9963 | 2.2222 | 998.735 | 11628.904 | 1139.8948
162 | 83.0379 | 5.3129 | 8.2952 | 23607.9187 | 23.6079 | 10623.5634 | 2195.4194 | 987.9387 | 2.1522 | 941.536 | 11565.0994 | 1075.4969
163 | 83.196 | 5.026 | 7.8325 | 23593.2779 | 23.5933 | 10616.9751 | 2074.934 | 933.7203 | 2.1242 | 918.6564 | 11535.6315 | 1014.5124
164 | 83.3451 | 4.7377 | 7.37 | 23578.802 | 23.5788 | 10610.4609 | 1954.1315 | 879.3592 | 2.0962 | 895.7768 | 11506.2378 | 953.5982
165 | 83.485 | 4.448 | 6.9078 | 23564.6101 | 23.5646 | 10604.0746 | 1833.0491 | 824.8721 | 2.1383 | 930.0962 | 11534.1708 | 897.2226
166 | 83.616 | 4.1571 | 6.4459 | 23550.8141 | 23.5508 | 10597.8663 | 1711.7203 | 770.2741 | 2.1522 | 941.536 | 11539.4024 | 838.7069
167 | 83.7378 | 3.865 | 5.9842 | 23537.5182 | 23.5375 | 10591.8832 | 1590.1759 | 715.5791 | 2.1662 | 952.9758 | 11544.859 | 779.9614
168 | 83.8506 | 3.5718 | 5.5228 | 23524.8195 | 23.5248 | 10586.1688 | 1468.4435 | 660.7996 | 2.1242 | 918.6564 | 11504.8252 | 718.1431
169 | 83.9544 | 3.2777 | 5.0617 | 23512.8078 | 23.5128 | 10580.7635 | 1346.5484 | 605.9468 | 2.0682 | 872.8973 | 11453.6608 | 655.9365
170 | 84.0491 | 2.9826 | 4.6008 | 23501.5656 | 23.5016 | 10575.7045 | 1224.5128 | 551.0308 | 2.0402 | 850.0177 | 11425.7222 | 595.3196
171 | 84.1348 | 2.6867 | 4.14 | 23491.168 | 23.4912 | 10571.0256 | 1102.3571 | 496.0607 | 2.0543 | 861.4575 | 11432.4831 | 536.4858
172 | 84.2115 | 2.3901 | 3.6795 | 23481.683 | 23.4817 | 10566.7574 | 980.0993 | 441.0447 | 2.0682 | 872.8973 | 11439.6546 | 477.4785
173 | 84.2791 | 2.0928 | 3.2192 | 23473.1714 | 23.4732 | 10562.9271 | 857.7557 | 385.9901 | 2.0823 | 884.337 | 11447.2642 | 418.3055
174 | 84.3377 | 1.7949 | 2.759 | 23465.6865 | 23.4657 | 10559.5589 | 735.3406 | 330.9033 | 2.0823 | 884.337 | 11443.896 | 358.6156
175 | 84.3873 | 1.4965 | 2.299 | 23459.2749 | 23.4593 | 10556.6737 | 612.8672 | 275.7902 | 2.0682 | 872.8973 | 11429.571 | 298.5944
176 | 84.4279 | 1.1977 | 1.839 | 23453.9756 | 23.454 | 10554.289 | 490.347 | 220.6561 | 2.0682 | 872.8973 | 11427.1863 | 238.9056
177 | 84.4594 | 0.89856 | 1.3792 | 23449.8208 | 23.4498 | 10552.4194 | 367.7907 | 165.5058 | 1.9705 | 793.023 | 11345.4423 | 177.9437
178 | 84.482 | 0.59918 | 0.91942 | 23446.8352 | 23.4468 | 10551.0759 | 245.2081 | 110.3436 | 1.9565 | 781.5832 | 11332.659 | 118.5175
179 | 84.4955 | 0.29963 | 0.4597 | 23445.0368 | 23.445 | 10550.2666 | 122.6083 | 55.1737 | 1.9705 | 793.023 | 11343.2895 | 59.3209
180 | 84.5 | 2.1025e-15 | 3.2255e-15 | 23444.4362 | 23.4444 | 10549.9963 | 8.6032e-13 | 3.8714e-13 | 1.9705 | 793.023 | 11343.0192 | 4.1624e-13
181 | 84.4955 | -0.29963 | -0.4597 | 23445.0368 | 23.445 | 10550.2666 | -122.6083 | -55.1737 | 1.9285 | 758.7036 | 11308.9701 | -59.1414
182 | 84.482 | -0.59918 | -0.91942 | 23446.8352 | 23.4468 | 10551.0759 | -245.2081 | -110.3436 | 1.8725 | 712.9444 | 11264.0203 | -117.7996
183 | 84.4594 | -0.89856 | -1.3792 | 23449.8208 | 23.4498 | 10552.4194 | -367.7907 | -165.5058 | 1.8305 | 678.625 | 11231.0444 | -176.1495
184 | 84.4279 | -1.1977 | -1.839 | 23453.9756 | 23.454 | 10554.289 | -490.347 | -220.6561 | 1.8305 | 678.625 | 11232.914 | -234.844
185 | 84.3873 | -1.4965 | -2.299 | 23459.2749 | 23.4593 | 10556.6737 | -612.8672 | -275.7902 | 1.8305 | 678.625 | 11235.2987 | -293.5191
186 | 84.3377 | -1.7949 | -2.759 | 23465.6865 | 23.4657 | 10559.5589 | -735.3406 | -330.9033 | 1.8305 | 678.625 | 11238.184 | -352.1693
187 | 84.2791 | -2.0928 | -3.2192 | 23473.1714 | 23.4732 | 10562.9271 | -857.7557 | -385.9901 | 1.8445 | 690.0648 | 11252.9919 | -411.2064
188 | 84.2115 | -2.3901 | -3.6795 | 23481.683 | 23.4817 | 10566.7574 | -980.0993 | -441.0447 | 1.7885 | 644.3056 | 11211.063 | -467.9373
189 | 84.1348 | -2.6867 | -4.14 | 23491.168 | 23.4912 | 10571.0256 | -1102.3571 | -496.0607 | 1.7885 | 644.3056 | 11215.3312 | -526.2957
190 | 84.0491 | -2.9826 | -4.6008 | 23501.5656 | 23.5016 | 10575.7045 | -1224.5128 | -551.0308 | 1.7045 | 575.6669 | 11151.3714 | -581.025
191 | 83.9544 | -3.2777 | -5.0617 | 23512.8078 | 23.5128 | 10580.7635 | -1346.5484 | -605.9468 | 1.6765 | 552.7873 | 11133.5508 | -637.6042
192 | 83.8506 | -3.5718 | -5.5228 | 23524.8195 | 23.5248 | 10586.1688 | -1468.4435 | -660.7996 | 1.6625 | 541.3475 | 11127.5162 | -694.5911
193 | 83.7378 | -3.865 | -5.9842 | 23537.5182 | 23.5375 | 10591.8832 | -1590.1759 | -715.5791 | 1.6485 | 529.9077 | 11121.7908 | -751.3793
194 | 83.616 | -4.1571 | -6.4459 | 23550.8141 | 23.5508 | 10597.8663 | -1711.7203 | -770.2741 | 1.6207 | 507.2324 | 11105.0987 | -807.1408
195 | 83.485 | -4.448 | -6.9078 | 23564.6101 | 23.5646 | 10604.0746 | -1833.0491 | -824.8721 | 1.5928 | 484.3528 | 11088.4273 | -862.549
196 | 83.3451 | -4.7377 | -7.37 | 23578.802 | 23.5788 | 10610.4609 | -1954.1315 | -879.3592 | 1.5508 | 450.0334 | 11060.4943 | -916.6564
197 | 83.196 | -5.026 | -7.8325 | 23593.2779 | 23.5933 | 10616.9751 | -2074.934 | -933.7203 | 1.5228 | 427.1538 | 11044.1289 | -971.2868
198 | 83.0379 | -5.3129 | -8.2952 | 23607.9187 | 23.6079 | 10623.5634 | -2195.4194 | -987.9387 | 1.4948 | 404.2742 | 11027.8376 | -1025.5342
199 | 82.8707 | -5.5984 | -8.7583 | 23622.5978 | 23.6226 | 10630.169 | -2315.5473 | -1041.9963 | 1.5088 | 415.714 | 11045.883 | -1082.7456
200 | 82.6944 | -5.8823 | -9.2216 | 23637.1813 | 23.6372 | 10636.7316 | -2435.2736 | -1095.8731 | 1.4808 | 392.8344 | 11029.566 | -1136.3458
201 | 82.5091 | -6.1645 | -9.6852 | 23651.5279 | 23.6515 | 10643.1875 | -2554.5504 | -1149.5477 | 1.4808 | 392.8344 | 11036.0219 | -1191.9769
202 | 82.3146 | -6.445 | -10.1491 | 23665.4886 | 23.6655 | 10649.4699 | -2673.3259 | -1202.9966 | 1.3967 | 324.1956 | 10973.6655 | -1239.6188
203 | 82.1111 | -6.7237 | -10.6133 | 23678.9073 | 23.6789 | 10655.5083 | -2791.5441 | -1256.1948 | 1.3967 | 324.1956 | 10979.7039 | -1294.4148
204 | 81.8984 | -7.0004 | -11.0777 | 23691.6202 | 23.6916 | 10661.2291 | -2909.1449 | -1309.1152 | 1.3687 | 301.316 | 10962.5451 | -1346.1144
205 | 81.6767 | -7.2752 | -11.5423 | 23703.4564 | 23.7035 | 10666.5554 | -3026.0637 | -1361.7286 | 1.3827 | 312.7558 | 10979.3112 | -1401.6561
206 | 81.4458 | -7.548 | -12.0072 | 23714.2372 | 23.7142 | 10671.4067 | -3142.2314 | -1414.0041 | 1.3687 | 301.316 | 10972.7228 | -1453.9297
207 | 81.2058 | -7.8185 | -12.4723 | 23723.7769 | 23.7238 | 10675.6996 | -3257.5743 | -1465.9085 | 1.3268 | 266.9967 | 10942.6963 | -1502.5705
208 | 80.9567 | -8.0869 | -12.9376 | 23731.8823 | 23.7319 | 10679.347 | -3372.0142 | -1517.4064 | 1.3128 | 255.5569 | 10934.9039 | -1553.7179
209 | 80.6984 | -8.353 | -13.4029 | 23738.3528 | 23.7384 | 10682.2588 | -3485.4676 | -1568.4604 | 1.2988 | 244.1171 | 10926.3758 | -1604.3038
210 | 80.4311 | -8.6167 | -13.8685 | 23742.9808 | 23.743 | 10684.3414 | -3597.8467 | -1619.031 | 1.2988 | 244.1171 | 10928.4584 | -1656.0228
211 | 80.1546 | -8.8779 | -14.334 | 23745.5515 | 23.7456 | 10685.4982 | -3709.0583 | -1669.0762 | 1.243 | 198.5622 | 10884.0604 | -1700.0917
212 | 79.8689 | -9.1365 | -14.7996 | 23745.843 | 23.7458 | 10685.6293 | -3819.0045 | -1718.552 | 1.215 | 175.6826 | 10861.3119 | -1746.8067
213 | 79.5742 | -9.3926 | -15.2652 | 23743.6264 | 23.7436 | 10684.6319 | -3927.5822 | -1767.412 | 1.229 | 187.1224 | 10871.7542 | -1798.3651
214 | 79.2703 | -9.646 | -15.7307 | 23738.6659 | 23.7387 | 10682.3997 | -4034.6833 | -1815.6075 | 1.215 | 175.6826 | 10858.0822 | -1845.467
215 | 78.9573 | -9.8965 | -16.1961 | 23730.7193 | 23.7307 | 10678.8237 | -4140.195 | -1863.0877 | 1.229 | 187.1224 | 10865.9461 | -1895.7342
216 | 78.6352 | -10.1443 | -16.6613 | 23719.5375 | 23.7195 | 10673.7919 | -4243.999 | -1909.7995 | 1.201 | 164.2428 | 10838.0346 | -1939.1865
217 | 78.3039 | -10.389 | -17.1263 | 23704.8652 | 23.7049 | 10667.1893 | -4345.9724 | -1955.6876 | 1.145 | 118.4836 | 10785.6729 | -1977.41
218 | 77.9635 | -10.6308 | -17.5909 | 23686.4408 | 23.6864 | 10658.8984 | -4445.9873 | -2000.6943 | 1.117 | 95.604 | 10754.5024 | -2018.6393
219 | 77.6141 | -10.8695 | -18.0551 | 23663.9968 | 23.664 | 10648.7986 | -4543.9113 | -2044.7601 | 1.131 | 107.0438 | 10755.8424 | -2065.3144
220 | 77.2555 | -11.105 | -18.5189 | 23637.26 | 23.6373 | 10636.767 | -4639.6068 | -2087.8231 | 1.117 | 95.604 | 10732.371 | -2106.5886
221 | 76.8878 | -11.3373 | -18.9821 | 23605.9515 | 23.606 | 10622.6782 | -4732.9323 | -2129.8195 | 1.117 | 95.604 | 10718.2822 | -2148.9879
222 | 76.5111 | -11.5663 | -19.4446 | 23569.7874 | 23.5698 | 10606.4043 | -4823.7414 | -2170.6836 | 1.089 | 72.7244 | 10679.1287 | -2185.5672
223 | 76.1253 | -11.7919 | -19.9063 | 23528.4787 | 23.5285 | 10587.8154 | -4911.8839 | -2210.3478 | 1.075 | 61.2846 | 10649.1 | -2223.1418
224 | 75.7305 | -12.014 | -20.3672 | 23481.7319 | 23.4817 | 10566.7793 | -4997.2056 | -2248.7425 | 1.033 | 26.9652 | 10593.7446 | -2254.4811
225 | 75.3266 | -12.2326 | -20.8272 | 23429.2492 | 23.4292 | 10543.1621 | -5079.5485 | -2285.7968 | 1.047 | 38.405 | 10581.5672 | -2294.1232
226 | 74.9137 | -12.4476 | -21.286 | 23370.729 | 23.3707 | 10516.8281 | -5158.7513 | -2321.4381 | 1.033 | 26.9652 | 10543.7933 | -2327.3903
227 | 74.4919 | -12.6589 | -21.7436 | 23305.8663 | 23.3059 | 10487.6398 | -5234.6496 | -2355.5923 | 1.047 | 38.405 | 10526.0448 | -2364.2183
228 | 74.0611 | -12.8665 | -22.1999 | 23234.3527 | 23.2344 | 10455.4587 | -5307.076 | -2388.1842 | 1.047 | 38.405 | 10493.8638 | -2396.9565
229 | 73.6213 | -13.0702 | -22.6547 | 23155.8777 | 23.1559 | 10420.145 | -5375.8609 | -2419.1374 | 1.019 | 15.5254 | 10435.6704 | -2422.7418
230 | 73.1726 | -13.2701 | -23.1079 | 23070.1283 | 23.0701 | 10381.5577 | -5440.8327 | -2448.3747 | 1.019 | 15.5254 | 10397.0832 | -2452.0362
231 | 72.7151 | -13.466 | -23.5594 | 22976.7901 | 22.9768 | 10339.5555 | -5501.8182 | -2475.8182 | 1.019 | 15.5254 | 10355.081 | -2479.5358
232 | 72.2488 | -13.6579 | -24.0089 | 22875.5476 | 22.8755 | 10293.9964 | -5558.6428 | -2501.3893 | 0.991 | -7.3542 | 10286.6423 | -2499.6022
233 | 71.7736 | -13.8457 | -24.4564 | 22766.0847 | 22.7661 | 10244.7381 | -5611.1316 | -2525.0092 | 0.977 | -18.7939 | 10225.9442 | -2520.3771
234 | 71.2897 | -14.0293 | -24.9017 | 22648.0854 | 22.6481 | 10191.6384 | -5659.1092 | -2546.5991 | 0.977 | -18.7939 | 10172.8445 | -2541.9031
235 | 70.7971 | -14.2087 | -25.3445 | 22521.2345 | 22.5212 | 10134.5555 | -5702.4007 | -2566.0803 | 0.977 | -18.7939 | 10115.7616 | -2561.3217
236 | 70.2958 | -14.3839 | -25.7848 | 22385.2179 | 22.3852 | 10073.3481 | -5740.8323 | -2583.3745 | 0.949 | -41.6735 | 10031.6745 | -2572.6871
237 | 69.7859 | -14.5547 | -26.2223 | 22239.7236 | 22.2397 | 10007.8756 | -5774.2315 | -2598.4042 | 0.935 | -53.1133 | 9954.7623 | -2584.614
238 | 69.2675 | -14.7211 | -26.6569 | 22084.4422 | 22.0844 | 9937.999 | -5802.4278 | -2611.0925 | 0.921 | -64.5531 | 9873.4459 | -2594.1319
239 | 68.7406 | -14.883 | -27.0883 | 21919.0676 | 21.9191 | 9863.5804 | -5825.2538 | -2621.3642 | 0.949 | -41.6735 | 9821.9069 | -2610.289
240 | 68.2052 | -15.0404 | -27.5164 | 21743.2976 | 21.7433 | 9784.4839 | -5842.5453 | -2629.1454 | 0.949 | -41.6735 | 9742.8104 | -2617.9475
241 | 67.6615 | -15.1933 | -27.9409 | 21556.8351 | 21.5568 | 9700.5758 | -5854.1421 | -2634.3639 | 0.921 | -64.5531 | 9636.0227 | -2616.8334
242 | 67.1095 | -15.3415 | -28.3617 | 21359.3883 | 21.3594 | 9611.7247 | -5859.8888 | -2636.95 | 0.921 | -64.5531 | 9547.1716 | -2619.24
243 | 66.5493 | -15.485 | -28.7784 | 21150.6716 | 21.1507 | 9517.8022 | -5859.6355 | -2636.836 | 0.921 | -64.5531 | 9453.2491 | -2618.952
244 | 65.981 | -15.6238 | -29.191 | 20930.4066 | 20.9304 | 9418.683 | -5853.2385 | -2633.9573 | 0.935 | -53.1133 | 9365.5696 | -2619.104
245 | 65.4046 | -15.7578 | -29.5992 | 20698.3226 | 20.6983 | 9314.2452 | -5840.5606 | -2628.2523 | 0.921 | -64.5531 | 9249.6921 | -2610.037
246 | 64.8203 | -15.8869 | -30.0026 | 20454.1576 | 20.4542 | 9204.3709 | -5821.4727 | -2619.6627 | 0.907 | -75.9929 | 9128.378 | -2598.0343
247 | 64.2281 | -16.0112 | -30.4012 | 20197.6589 | 20.1977 | 9088.9465 | -5795.8536 | -2608.1341 | 0.935 | -53.1133 | 9035.8332 | -2592.8929
248 | 63.6281 | -16.1305 | -30.7946 | 19928.584 | 19.9286 | 8967.8628 | -5763.5912 | -2593.616 | 0.921 | -64.5531 | 8903.3097 | -2574.9465
249 | 63.0205 | -16.2449 | -31.1826 | 19646.7014 | 19.6467 | 8841.0156 | -5724.5831 | -2576.0624 | 0.921 | -64.5531 | 8776.4625 | -2557.2532
250 | 62.4053 | -16.3542 | -31.565 | 19351.7913 | 19.3518 | 8708.3061 | -5678.7376 | -2555.4319 | 0.893 | -87.4327 | 8620.8734 | -2529.775
251 | 61.7827 | -16.4585 | -31.9414 | 19043.6465 | 19.0436 | 8569.6409 | -5625.9736 | -2531.6881 | 0.921 | -64.5531 | 8505.0878 | -2512.6175
252 | 61.1527 | -16.5576 | -32.3117 | 18722.073 | 18.7221 | 8424.9329 | -5566.2222 | -2504.8 | 0.935 | -53.1133 | 8371.8195 | -2489.009
253 | 60.5156 | -16.6517 | -32.6756 | 18386.8908 | 18.3869 | 8274.1009 | -5499.4267 | -2474.742 | 0.921 | -64.5531 | 8209.5477 | -2455.4345
254 | 59.8714 | -16.7405 | -33.0327 | 18037.9348 | 18.0379 | 8117.0707 | -5425.5436 | -2441.4946 | 0.907 | -75.9929 | 8041.0777 | -2418.6371
255 | 59.2202 | -16.8241 | -33.3828 | 17675.0553 | 17.6751 | 7953.7749 | -5344.5428 | -2405.0442 | 0.893 | -87.4327 | 7866.3422 | -2378.6065
256 | 58.5623 | -16.9025 | -33.7257 | 17298.1187 | 17.2981 | 7784.1534 | -5256.4086 | -2365.3839 | 0.907 | -75.9929 | 7708.1605 | -2342.2918
257 | 57.8977 | -16.9757 | -34.0611 | 16907.0084 | 16.907 | 7608.1538 | -5161.1399 | -2322.513 | 0.949 | -41.6735 | 7566.4803 | -2309.7914
258 | 57.2266 | -17.0435 | -34.3887 | 16501.6251 | 16.5016 | 7425.7313 | -5058.751 | -2276.438 | 0.935 | -53.1133 | 7372.618 | -2260.1555
259 | 56.5492 | -17.106 | -34.7081 | 16081.8877 | 16.0819 | 7236.8495 | -4949.2717 | -2227.1723 | 0.921 | -64.5531 | 7172.2963 | -2207.3057
260 | 55.8656 | -17.1631 | -35.0192 | 15647.7336 | 15.6477 | 7041.4801 | -4832.7477 | -2174.7365 | 0.893 | -87.4327 | 6954.0474 | -2147.7332
261 | 55.1759 | -17.2149 | -35.3217 | 15199.1194 | 15.1991 | 6839.6037 | -4709.2415 | -2119.1587 | 0.907 | -75.9929 | 6763.6108 | -2095.6133
262 | 54.4805 | -17.2613 | -35.6152 | 14736.0213 | 14.736 | 6631.2096 | -4578.8318 | -2060.4743 | 0.907 | -75.9929 | 6555.2167 | -2036.8615
263 | 53.7793 | -17.3022 | -35.8995 | 14258.4358 | 14.2584 | 6416.2961 | -4441.6145 | -1998.7265 | 0.921 | -64.5531 | 6351.743 | -1978.6177
264 | 53.0727 | -17.3378 | -36.1742 | 13766.3796 | 13.7664 | 6194.8708 | -4297.7024 | -1933.9661 | 0.907 | -75.9929 | 6118.8779 | -1910.242
265 | 52.3608 | -17.3678 | -36.4392 | 13259.8904 | 13.2599 | 5966.9507 | -4147.2258 | -1866.2516 | 0.907 | -75.9929 | 5890.9577 | -1842.4837
266 | 51.6438 | -17.3925 | -36.6941 | 12739.0269 | 12.739 | 5732.5621 | -3990.3318 | -1795.6493 | 0.893 | -87.4327 | 5645.1294 | -1768.2622
267 | 50.9219 | -17.4116 | -36.9387 | 12203.8693 | 12.2039 | 5491.7412 | -3827.185 | -1722.2333 | 0.893 | -87.4327 | 5404.3085 | -1694.814
268 | 50.1953 | -17.4253 | -37.1726 | 11654.5194 | 11.6545 | 5244.5337 | -3657.9672 | -1646.0852 | 0.921 | -64.5531 | 5179.9806 | -1625.8242
269 | 49.4642 | -17.4336 | -37.3956 | 11091.1005 | 11.0911 | 4990.9952 | -3482.877 | -1567.2946 | 0.893 | -87.4327 | 4903.5625 | -1539.8386
270 | 48.7289 | -17.4363 | -37.6075 | 10513.7578 | 10.5138 | 4731.191 | -3302.1298 | -1485.9584 | 0.893 | -87.4327 | 4643.7583 | -1458.4978
271 | 47.9895 | -17.4336 | -37.8079 | 9922.6586 | 9.9227 | 4465.1964 | -3115.9576 | -1402.1809 | 0.893 | -87.4327 | 4377.7636 | -1374.7249
272 | 47.2463 | -17.4253 | -37.9965 | 9317.9915 | 9.318 | 4193.0962 | -2924.6086 | -1316.0739 | 0.907 | -75.9929 | 4117.1033 | -1292.2222
273 | 46.4995 | -17.4116 | -38.1732 | 8699.9672 | 8.7 | 3914.9853 | -2728.3465 | -1227.7559 | 0.907 | -75.9929 | 3838.9923 | -1203.9242
274 | 45.7494 | -17.3925 | -38.3376 | 8068.8179 | 8.0688 | 3630.9681 | -2527.4506 | -1137.3527 | 0.879 | -98.8725 | 3532.0955 | -1106.3822
275 | 44.9961 | -17.3678 | -38.4895 | 7424.7971 | 7.4248 | 3341.1587 | -2322.2145 | -1044.9965 | 0.893 | -87.4327 | 3253.726 | -1017.6507
276 | 44.2401 | -17.3378 | -38.6287 | 6768.1794 | 6.7682 | 3045.6807 | -2112.9463 | -950.8258 | 0.907 | -75.9929 | 2969.6878 | -927.1017
277 | 43.4814 | -17.3022 | -38.7549 | 6099.2604 | 6.0993 | 2744.6672 | -1899.9674 | -854.9853 | 0.893 | -87.4327 | 2657.2345 | -827.7494
278 | 42.7203 | -17.2613 | -38.8678 | 5418.3561 | 5.4184 | 2438.2603 | -1683.6119 | -757.6254 | 0.907 | -75.9929 | 2362.2673 | -734.0126
279 | 41.9572 | -17.2149 | -38.9673 | 4725.8026 | 4.7258 | 2126.6112 | -1464.226 | -658.9017 | 0.86525 | -110.108 | 2016.5031 | -624.7862
280 | 41.1923 | -17.1631 | -39.0531 | 4021.9555 | 4.022 | 1809.88 | -1242.1669 | -558.9751 | 0.893 | -87.4327 | 1722.4473 | -531.9718
281 | 40.4258 | -17.106 | -39.1249 | 3307.1897 | 3.3072 | 1488.2354 | -1017.8022 | -458.011 | 0.879 | -98.8725 | 1389.3629 | -427.5825
282 | 39.6581 | -17.0435 | -39.1827 | 2581.8985 | 2.5819 | 1161.8543 | -791.5088 | -356.179 | 0.907 | -75.9929 | 1085.8614 | -332.8825
283 | 38.8893 | -16.9757 | -39.2261 | 1846.4932 | 1.8465 | 830.9219 | -563.6722 | -253.6525 | 0.893 | -87.4327 | 743.4892 | -226.9622
284 | 38.1199 | -16.9025 | -39.255 | 1101.4025 | 1.1014 | 495.6311 | -334.685 | -150.6083 | 0.893 | -87.4327 | 408.1984 | -124.0399
285 | 37.35 | -16.8241 | -39.2692 | 347.0718 | 0.34707 | 156.1823 | -104.9468 | -47.226 | 0.893 | -87.4327 | 68.7496 | -20.7883
286 | 36.58 | -16.7405 | -39.2686 | -416.0378 | -0.41604 | -187.217 | 125.138 | 56.3121 | 0.893 | -87.4327 | -274.6497 | 82.6106
287 | 35.8102 | -16.6517 | -39.2529 | -1187.4496 | -1.1874 | -534.3523 | 355.1602 | 159.8221 | 0.893 | -87.4327 | -621.785 | 185.9728
288 | 35.0408 | -16.5576 | -39.222 | -1966.6726 | -1.9667 | -885.0027 | 584.7075 | 263.1184 | 0.893 | -87.4327 | -972.4354 | 289.1128
289 | 34.2722 | -16.4585 | -39.1757 | -2753.2024 | -2.7532 | -1238.9411 | 813.3654 | 366.0145 | 0.893 | -87.4327 | -1326.3738 | 391.8443
290 | 33.5046 | -16.3542 | -39.1139 | -3546.5213 | -3.5465 | -1595.9346 | 1040.7183 | 468.3232 | 0.907 | -75.9929 | -1671.9275 | 490.6232
291 | 32.7384 | -16.2449 | -39.0366 | -4346.0999 | -4.3461 | -1955.745 | 1266.3505 | 569.8577 | 0.893 | -87.4327 | -2043.1777 | 595.3336
292 | 31.9739 | -16.1305 | -38.9435 | -5151.3976 | -5.1514 | -2318.1289 | 1489.8474 | 670.4313 | 0.907 | -75.9929 | -2394.1218 | 692.4094
293 | 31.2113 | -16.0112 | -38.8345 | -5961.8633 | -5.9619 | -2682.8385 | 1710.7966 | 769.8585 | 0.879 | -98.8725 | -2781.711 | 798.2306
294 | 30.451 | -15.8869 | -38.7096 | -6776.9368 | -6.7769 | -3049.6216 | 1928.7889 | 867.955 | 0.893 | -87.4327 | -3137.0543 | 892.8393
295 | 29.6934 | -15.7578 | -38.5687 | -7596.0492 | -7.596 | -3418.2221 | 2143.4194 | 964.5387 | 0.893 | -87.4327 | -3505.6548 | 989.2101
296 | 28.9386 | -15.6238 | -38.4117 | -8418.6238 | -8.4186 | -3788.3807 | 2354.2883 | 1059.4298 | 0.907 | -75.9929 | -3864.3736 | 1080.6814
297 | 28.1871 | -15.485 | -38.2386 | -9244.0774 | -9.2441 | -4159.8348 | 2561.0026 | 1152.4512 | 0.907 | -75.9929 | -4235.8277 | 1173.5044
298 | 27.4392 | -15.3415 | -38.0492 | -10071.8207 | -10.0718 | -4532.3193 | 2763.176 | 1243.4292 | 0.921 | -64.5531 | -4596.8725 | 1261.1392
299 | 26.6951 | -15.1933 | -37.8436 | -10901.2597 | -10.9013 | -4905.5669 | 2960.431 | 1332.194 | 0.907 | -75.9929 | -4981.5598 | 1352.8312
300 | 25.9552 | -15.0404 | -37.6217 | -11731.796 | -11.7318 | -5279.3082 | 3152.399 | 1418.5795 | 0.907 | -75.9929 | -5355.3011 | 1438.9993
301 | 25.2199 | -14.883 | -37.3835 | -12562.828 | -12.5628 | -5653.2726 | 3338.7215 | 1502.4247 | 0.907 | -75.9929 | -5729.2655 | 1522.6207
302 | 24.4893 | -14.7211 | -37.129 | -13393.7518 | -13.3938 | -6027.1883 | 3519.051 | 1583.5729 | 0.893 | -87.4327 | -6114.621 | 1606.5449
303 | 23.7639 | -14.5547 | -36.8583 | -14223.9618 | -14.224 | -6400.7828 | 3693.0516 | 1661.8732 | 0.907 | -75.9929 | -6476.7757 | 1681.6037
304 | 23.044 | -14.3839 | -36.5713 | -15052.8517 | -15.0529 | -6773.7833 | 3860.4001 | 1737.18 | 0.907 | -75.9929 | -6849.7762 | 1756.6689
305 | 22.3299 | -14.2087 | -36.268 | -15879.8153 | -15.8798 | -7145.9169 | 4020.7863 | 1809.3538 | 0.907 | -75.9929 | -7221.9098 | 1828.5953
306 | 21.6218 | -14.0293 | -35.9485 | -16704.2473 | -16.7042 | -7516.9113 | 4173.9139 | 1878.2613 | 0.893 | -87.4327 | -7604.344 | 1900.1082
307 | 20.9202 | -13.8457 | -35.6129 | -17525.5438 | -17.5255 | -7886.4947 | 4319.5013 | 1943.7756 | 0.879 | -98.8725 | -7985.3672 | 1968.1446
308 | 20.2254 | -13.6579 | -35.2613 | -18343.1035 | -18.3431 | -8254.3966 | 4457.2817 | 2005.7768 | 0.893 | -87.4327 | -8341.8293 | 2027.0225
309 | 19.5375 | -13.466 | -34.8936 | -19156.3279 | -19.1563 | -8620.3476 | 4587.0042 | 2064.1519 | 0.85125 | -121.5478 | -8741.8954 | 2093.2567
310 | 18.8571 | -13.2701 | -34.5101 | -19964.6226 | -19.9646 | -8984.0802 | 4708.4338 | 2118.7952 | 0.86525 | -110.108 | -9094.1882 | 2144.763
311 | 18.1843 | -13.0702 | -34.1107 | -20767.3972 | -20.7674 | -9345.3287 | 4821.3521 | 2169.6084 | 0.86525 | -110.108 | -9455.4368 | 2195.1711
312 | 17.5195 | -12.8665 | -33.6957 | -21564.0667 | -21.5641 | -9703.83 | 4925.5575 | 2216.5009 | 0.879 | -98.8725 | -9802.7025 | 2239.0848
313 | 16.863 | -12.6589 | -33.2651 | -22354.0517 | -22.3541 | -10059.3233 | 5020.8658 | 2259.3896 | 0.879 | -98.8725 | -10158.1958 | 2281.597
314 | 16.2151 | -12.4476 | -32.8191 | -23136.779 | -23.1368 | -10411.5505 | 5107.1102 | 2298.1996 | 0.879 | -98.8725 | -10510.4231 | 2320.0243
315 | 15.5761 | -12.2326 | -32.3579 | -23911.6822 | -23.9117 | -10760.257 | 5184.1418 | 2332.8638 | 0.879 | -98.8725 | -10859.1295 | 2354.2998
316 | 14.9463 | -12.014 | -31.8815 | -24678.2025 | -24.6782 | -11105.1911 | 5251.8295 | 2363.3233 | 0.893 | -87.4327 | -11192.6238 | 2381.9301
317 | 14.3259 | -11.7919 | -31.3901 | -25435.7886 | -25.4358 | -11446.1049 | 5310.0603 | 2389.5272 | 0.893 | -87.4327 | -11533.5376 | 2407.7799
318 | 13.7154 | -11.5663 | -30.8841 | -26183.8979 | -26.1839 | -11782.754 | 5358.7396 | 2411.4328 | 0.893 | -87.4327 | -11870.1868 | 2429.3266
319 | 13.1149 | -11.3373 | -30.3634 | -26921.9962 | -26.922 | -12114.8983 | 5397.7907 | 2429.0058 | 0.893 | -87.4327 | -12202.331 | 2446.5358
320 | 12.5247 | -11.105 | -29.8284 | -27649.5589 | -27.6496 | -12442.3015 | 5427.1554 | 2442.2199 | 0.907 | -75.9929 | -12518.2944 | 2457.1361
321 | 11.9452 | -10.8695 | -29.2792 | -28366.0708 | -28.3661 | -12764.7319 | 5446.7937 | 2451.0572 | 0.907 | -75.9929 | -12840.7248 | 2465.6492
322 | 11.3766 | -10.6308 | -28.716 | -29071.0267 | -29.071 | -13081.962 | 5456.6838 | 2455.5077 | 0.907 | -75.9929 | -13157.955 | 2469.7717
323 | 10.8192 | -10.389 | -28.1392 | -29763.9318 | -29.7639 | -13393.7693 | 5456.8218 | 2455.5698 | 0.907 | -75.9929 | -13469.7622 | 2469.5021
324 | 10.2732 | -10.1443 | -27.5489 | -30444.3018 | -30.4443 | -13699.9358 | 5447.2219 | 2451.2499 | 0.907 | -75.9929 | -13775.9287 | 2464.8468
325 | 9.7389 | -9.8965 | -26.9454 | -31111.6635 | -31.1117 | -14000.2486 | 5427.916 | 2442.5622 | 0.935 | -53.1133 | -14053.3619 | 2451.8287
326 | 9.2166 | -9.646 | -26.3289 | -31765.5548 | -31.7656 | -14294.4997 | 5398.9536 | 2429.5291 | 0.935 | -53.1133 | -14347.613 | 2438.5564
327 | 8.7065 | -9.3926 | -25.6998 | -32405.5252 | -32.4055 | -14582.4864 | 5360.4012 | 2412.1805 | 0.963 | -30.2337 | -14612.7201 | 2417.1817
328 | 8.2089 | -9.1365 | -25.0582 | -33031.1359 | -33.0311 | -14864.0111 | 5312.3427 | 2390.5542 | 0.949 | -41.6735 | -14905.6847 | 2397.2565
329 | 7.7239 | -8.8779 | -24.4045 | -33641.9598 | -33.642 | -15138.8819 | 5254.8786 | 2364.6954 | 0.963 | -30.2337 | -15169.1157 | 2369.4179
330 | 7.2519 | -8.6167 | -23.739 | -34237.5822 | -34.2376 | -15406.912 | 5188.1258 | 2334.6566 | 0.963 | -30.2337 | -15437.1457 | 2339.238
331 | 6.7931 | -8.353 | -23.062 | -34817.6004 | -34.8176 | -15667.9202 | 5112.2174 | 2300.4978 | 0.963 | -30.2337 | -15698.1539 | 2304.937
332 | 6.3476 | -8.0869 | -22.3737 | -35381.6245 | -35.3816 | -15921.731 | 5027.302 | 2262.2859 | 0.963 | -30.2337 | -15951.9648 | 2266.5817
333 | 5.9157 | -7.8185 | -21.6746 | -35929.2768 | -35.9293 | -16168.1746 | 4933.5437 | 2220.0947 | 0.949 | -41.6735 | -16209.8481 | 2225.817
334 | 5.4977 | -7.548 | -20.9649 | -36460.1925 | -36.4602 | -16407.0866 | 4831.1215 | 2174.0047 | 0.963 | -30.2337 | -16437.3204 | 2178.0108
335 | 5.0936 | -7.2752 | -20.2449 | -36974.0197 | -36.974 | -16638.3089 | 4720.2288 | 2124.103 | 0.949 | -41.6735 | -16679.9824 | 2129.4232
336 | 4.7038 | -7.0004 | -19.515 | -37470.4193 | -37.4704 | -16861.6887 | 4601.0732 | 2070.4829 | 0.963 | -30.2337 | -16891.9224 | 2074.1954
337 | 4.3284 | -6.7237 | -18.7756 | -37949.0651 | -37.9491 | -17077.0793 | 4473.8757 | 2013.2441 | 0.991 | -7.3542 | -17084.4334 | 2014.1111
338 | 3.9676 | -6.445 | -18.0269 | -38409.6441 | -38.4096 | -17284.3399 | 4338.8707 | 1952.4918 | 0.991 | -7.3542 | -17291.694 | 1953.3226
339 | 3.6215 | -6.1645 | -17.2694 | -38851.8566 | -38.8519 | -17483.3355 | 4196.305 | 1888.3373 | 1.019 | 15.5254 | -17467.81 | 1886.6604
340 | 3.2904 | -5.8823 | -16.5034 | -39275.4156 | -39.2754 | -17673.937 | 4046.4377 | 1820.897 | 1.005 | 4.0856 | -17669.8514 | 1820.476
341 | 2.9744 | -5.5984 | -15.7293 | -39680.0479 | -39.68 | -17856.0216 | 3889.5395 | 1750.2928 | 0.991 | -7.3542 | -17863.3757 | 1751.0137
342 | 2.6736 | -5.3129 | -14.9475 | -40065.4932 | -40.0655 | -18029.4719 | 3725.8922 | 1676.6515 | 1.005 | 4.0856 | -18025.3863 | 1676.2716
343 | 2.3883 | -5.026 | -14.1583 | -40431.5046 | -40.4315 | -18194.1771 | 3555.7884 | 1600.1048 | 1.033 | 26.9652 | -18167.2118 | 1597.7333
344 | 2.1184 | -4.7377 | -13.3621 | -40777.8486 | -40.7778 | -18350.0319 | 3379.5305 | 1520.7887 | 1.019 | 15.5254 | -18334.5064 | 1519.502
345 | 1.8643 | -4.448 | -12.5593 | -41104.3048 | -41.1043 | -18496.9372 | 3197.4307 | 1438.8438 | 1.019 | 15.5254 | -18481.4117 | 1437.6361
346 | 1.626 | -4.1571 | -11.7503 | -41410.6666 | -41.4107 | -18634.7999 | 3009.8101 | 1354.4146 | 1.033 | 26.9652 | -18607.8347 | 1352.4547
347 | 1.4035 | -3.865 | -10.9355 | -41696.7402 | -41.6967 | -18763.5331 | 2816.9984 | 1267.6493 | 1.019 | 15.5254 | -18748.0076 | 1266.6004
348 | 1.1972 | -3.5718 | -10.1152 | -41962.3456 | -41.9623 | -18883.0555 | 2619.333 | 1178.6998 | 1.033 | 26.9652 | -18856.0903 | 1177.0166
349 | 1.0069 | -3.2777 | -9.29 | -42207.316 | -42.2073 | -18993.2922 | 2417.1589 | 1087.7215 | 1.019 | 15.5254 | -18977.7667 | 1086.8324
350 | 0.83287 | -2.9826 | -8.4602 | -42431.4979 | -42.4315 | -19094.1741 | 2210.8277 | 994.8725 | 1.047 | 38.405 | -19055.769 | 992.8714
351 | 0.67516 | -2.6867 | -7.6262 | -42634.7514 | -42.6348 | -19185.6381 | 2000.6975 | 900.3139 | 1.047 | 38.405 | -19147.2331 | 898.5117
352 | 0.53383 | -2.3901 | -6.7884 | -42816.9496 | -42.8169 | -19267.6273 | 1787.1319 | 804.2093 | 1.047 | 38.405 | -19229.2223 | 802.6064
353 | 0.40897 | -2.0928 | -5.9472 | -42977.9794 | -42.978 | -19340.0907 | 1570.4996 | 706.7248 | 1.061 | 49.8448 | -19290.2459 | 704.9034
354 | 0.30063 | -1.7949 | -5.1031 | -43117.7406 | -43.1177 | -19402.9833 | 1351.174 | 608.0283 | 1.033 | 26.9652 | -19376.018 | 607.1833
355 | 0.20887 | -1.4965 | -4.2565 | -43236.1467 | -43.2361 | -19456.266 | 1129.5325 | 508.2896 | 1.047 | 38.405 | -19417.861 | 507.2863
356 | 0.13372 | -1.1977 | -3.4077 | -43333.1244 | -43.3331 | -19499.906 | 905.9558 | 407.6801 | 1.061 | 49.8448 | -19450.0611 | 406.638
357 | 0.075241 | -0.89856 | -2.5573 | -43408.6136 | -43.4086 | -19533.8761 | 680.8275 | 306.3724 | 1.061 | 49.8448 | -19484.0313 | 305.5906
358 | 0.033448 | -0.59918 | -1.7055 | -43462.5678 | -43.4626 | -19558.1555 | 454.5335 | 204.5401 | 1.061 | 49.8448 | -19508.3107 | 204.0188
359 | 0.0083629 | -0.29963 | -0.85298 | -43494.9536 | -43.495 | -19572.7291 | 227.4614 | 102.3576 | 1.047 | 38.405 | -19534.3241 | 102.1568
360 | 0 | -4.205e-15 | -1.1971e-14 | -43505.7511 | -43.5058 | -19577.588 | 3.193e-12 | 1.4368e-12 | 1.061 | 49.8448 | -19527.7432 | 1.4332e-12
361 | 0.0083629 | 0.29963 | 0.85298 | -43494.9536 | -43.495 | -19572.7291 | -227.4614 | -102.3576 | 1.061 | 49.8448 | -19522.8843 | -102.097
362 | 0.033448 | 0.59918 | 1.7055 | -43462.5678 | -43.4626 | -19558.1555 | -454.5335 | -204.5401 | 1.047 | 38.405 | -19519.7505 | -204.1384
363 | 0.075241 | 0.89856 | 2.5573 | -43408.6136 | -43.4086 | -19533.8761 | -680.8275 | -306.3724 | 1.047 | 38.405 | -19495.4711 | -305.77
364 | 0.13372 | 1.1977 | 3.4077 | -43333.1244 | -43.3331 | -19499.906 | -905.9558 | -407.6801 | 1.047 | 38.405 | -19461.5009 | -406.8772
365 | 0.20887 | 1.4965 | 4.2565 | -43236.1467 | -43.2361 | -19456.266 | -1129.5325 | -508.2896 | 1.061 | 49.8448 | -19406.4212 | -506.9875
366 | 0.30063 | 1.7949 | 5.1031 | -43117.7406 | -43.1177 | -19402.9833 | -1351.174 | -608.0283 | 1.019 | 15.5254 | -19387.4578 | -607.5418
367 | 0.40897 | 2.0928 | 5.9472 | -42977.9794 | -42.978 | -19340.0907 | -1570.4996 | -706.7248 | 1.019 | 15.5254 | -19324.5653 | -706.1575
368 | 0.53383 | 2.3901 | 6.7884 | -42816.9496 | -42.8169 | -19267.6273 | -1787.1319 | -804.2093 | 1.019 | 15.5254 | -19252.1019 | -803.5613
369 | 0.67516 | 2.6867 | 7.6262 | -42634.7514 | -42.6348 | -19185.6381 | -2000.6975 | -900.3139 | 0.991 | -7.3542 | -19192.9923 | -900.659
370 | 0.83287 | 2.9826 | 8.4602 | -42431.4979 | -42.4315 | -19094.1741 | -2210.8277 | -994.8725 | 0.991 | -7.3542 | -19101.5282 | -995.2556
371 | 1.0069 | 3.2777 | 9.29 | -42207.316 | -42.2073 | -18993.2922 | -2417.1589 | -1087.7215 | 0.963 | -30.2337 | -19023.5259 | -1089.4529
372 | 1.1972 | 3.5718 | 10.1152 | -41962.3456 | -41.9623 | -18883.0555 | -2619.333 | -1178.6998 | 0.78125 | -178.7468 | -19061.8023 | -1189.8574
373 | 1.4035 | 3.865 | 10.9355 | -41696.7402 | -41.6967 | -18763.5331 | -2816.9984 | -1267.6493 | 0.73925 | -213.0662 | -18976.5993 | -1282.0438
374 | 1.626 | 4.1571 | 11.7503 | -41410.6666 | -41.4107 | -18634.7999 | -3009.8101 | -1354.4146 | 0.68325 | -258.8254 | -18893.6253 | -1373.2265
375 | 1.8643 | 4.448 | 12.5593 | -41104.3048 | -41.1043 | -18496.9372 | -3197.4307 | -1438.8438 | 0.71125 | -235.9458 | -18732.883 | -1457.1976
376 | 2.1184 | 4.7377 | 13.3621 | -40777.8486 | -40.7778 | -18350.0319 | -3379.5305 | -1520.7887 | 0.66925 | -270.2652 | -18620.297 | -1543.1874
377 | 2.3883 | 5.026 | 14.1583 | -40431.5046 | -40.4315 | -18194.1771 | -3555.7884 | -1600.1048 | 0.66925 | -270.2652 | -18464.4422 | -1623.8735
378 | 2.6736 | 5.3129 | 14.9475 | -40065.4932 | -40.0655 | -18029.4719 | -3725.8922 | -1676.6515 | 0.65525 | -281.705 | -18311.1769 | -1702.8487
379 | 2.9744 | 5.5984 | 15.7293 | -39680.0479 | -39.68 | -17856.0216 | -3889.5395 | -1750.2928 | 0.65525 | -281.705 | -18137.7265 | -1777.9062
380 | 3.2904 | 5.8823 | 16.5034 | -39275.4156 | -39.2754 | -17673.937 | -4046.4377 | -1820.897 | 0.66925 | -270.2652 | -17944.2022 | -1848.7417
381 | 3.6215 | 6.1645 | 17.2694 | -38851.8566 | -38.8519 | -17483.3355 | -4196.305 | -1888.3373 | 0.59925 | -327.4641 | -17810.7996 | -1923.706
382 | 3.9676 | 6.445 | 18.0269 | -38409.6441 | -38.4096 | -17284.3399 | -4338.8707 | -1952.4918 | 0.58525 | -338.9039 | -17623.2438 | -1990.7755
383 | 4.3284 | 6.7237 | 18.7756 | -37949.0651 | -37.9491 | -17077.0793 | -4473.8757 | -2013.2441 | 0.55725 | -361.7835 | -17438.8628 | -2055.8953
384 | 4.7038 | 7.0004 | 19.515 | -37470.4193 | -37.4704 | -16861.6887 | -4601.0732 | -2070.4829 | 0.58525 | -338.9039 | -17200.5926 | -2112.0977
385 | 5.0936 | 7.2752 | 20.2449 | -36974.0197 | -36.974 | -16638.3089 | -4720.2288 | -2124.103 | 0.55725 | -361.7835 | -17000.0924 | -2170.2895
386 | 5.4977 | 7.548 | 20.9649 | -36460.1925 | -36.4602 | -16407.0866 | -4831.1215 | -2174.0047 | 0.55725 | -361.7835 | -16768.8702 | -2221.9424
387 | 5.9157 | 7.8185 | 21.6746 | -35929.2768 | -35.9293 | -16168.1746 | -4933.5437 | -2220.0947 | 0.57125 | -350.3437 | -16518.5183 | -2268.2013
388 | 6.3476 | 8.0869 | 22.3737 | -35381.6245 | -35.3816 | -15921.731 | -5027.302 | -2262.2859 | 0.51525 | -396.1029 | -16317.8339 | -2318.5673
389 | 6.7931 | 8.353 | 23.062 | -34817.6004 | -34.8176 | -15667.9202 | -5112.2174 | -2300.4978 | 0.51525 | -396.1029 | -16064.0231 | -2358.657
390 | 7.2519 | 8.6167 | 23.739 | -34237.5822 | -34.2376 | -15406.912 | -5188.1258 | -2334.6566 | 0.50125 | -407.5427 | -15814.4547 | -2396.4128
391 | 7.7239 | 8.8779 | 24.4045 | -33641.9598 | -33.642 | -15138.8819 | -5254.8786 | -2364.6954 | 0.51525 | -396.1029 | -15534.9848 | -2426.5667
392 | 8.2089 | 9.1365 | 25.0582 | -33031.1359 | -33.0311 | -14864.0111 | -5312.3427 | -2390.5542 | 0.51525 | -396.1029 | -15260.1141 | -2454.2588
393 | 8.7065 | 9.3926 | 25.6998 | -32405.5252 | -32.4055 | -14582.4864 | -5360.4012 | -2412.1805 | 0.50125 | -407.5427 | -14990.0291 | -2479.5947
394 | 9.2166 | 9.646 | 26.3289 | -31765.5548 | -31.7656 | -14294.4997 | -5398.9536 | -2429.5291 | 0.50125 | -407.5427 | -14702.0424 | -2498.7961
395 | 9.7389 | 9.8965 | 26.9454 | -31111.6635 | -31.1117 | -14000.2486 | -5427.916 | -2442.5622 | 0.4875 | -418.7782 | -14419.0268 | -2515.6246
396 | 10.2732 | 10.1443 | 27.5489 | -30444.3018 | -30.4443 | -13699.9358 | -5447.2219 | -2451.2499 | 0.50125 | -407.5427 | -14107.4785 | -2524.1691
397 | 10.8192 | 10.389 | 28.1392 | -29763.9318 | -29.7639 | -13393.7693 | -5456.8218 | -2455.5698 | 0.50125 | -407.5427 | -13801.312 | -2530.2874
398 | 11.3766 | 10.6308 | 28.716 | -29071.0267 | -29.071 | -13081.962 | -5456.6838 | -2455.5077 | 0.4735 | -430.218 | -13512.1801 | -2536.2604
399 | 11.9452 | 10.8695 | 29.2792 | -28366.0708 | -28.3661 | -12764.7319 | -5446.7937 | -2451.0572 | 0.50125 | -407.5427 | -13172.2746 | -2529.3127
400 | 12.5247 | 11.105 | 29.8284 | -27649.5589 | -27.6496 | -12442.3015 | -5427.1554 | -2442.2199 | 0.50125 | -407.5427 | -12849.8442 | -2522.2139
401 | 13.1149 | 11.3373 | 30.3634 | -26921.9962 | -26.922 | -12114.8983 | -5397.7907 | -2429.0058 | 0.4455 | -453.0976 | -12567.9959 | -2519.8507
402 | 13.7154 | 11.5663 | 30.8841 | -26183.8979 | -26.1839 | -11782.754 | -5358.7396 | -2411.4328 | 0.4455 | -453.0976 | -12235.8517 | -2504.1628
403 | 14.3259 | 11.7919 | 31.3901 | -25435.7886 | -25.4358 | -11446.1049 | -5310.0603 | -2389.5272 | 0.4595 | -441.6578 | -11887.7627 | -2481.7291
404 | 14.9463 | 12.014 | 31.8815 | -24678.2025 | -24.6782 | -11105.1911 | -5251.8295 | -2363.3233 | 0.4735 | -430.218 | -11535.4091 | -2454.879
405 | 15.5761 | 12.2326 | 32.3579 | -23911.6822 | -23.9117 | -10760.257 | -5184.1418 | -2332.8638 | 0.4875 | -418.7782 | -11179.0352 | -2423.6565
406 | 16.2151 | 12.4476 | 32.8191 | -23136.779 | -23.1368 | -10411.5505 | -5107.1102 | -2298.1996 | 0.50125 | -407.5427 | -10819.0933 | -2388.1588
407 | 16.863 | 12.6589 | 33.2651 | -22354.0517 | -22.3541 | -10059.3233 | -5020.8658 | -2259.3896 | 0.51525 | -396.1029 | -10455.4262 | -2348.3569
408 | 17.5195 | 12.8665 | 33.6957 | -21564.0667 | -21.5641 | -9703.83 | -4925.5575 | -2216.5009 | 0.4875 | -418.7782 | -10122.6082 | -2312.1561
409 | 18.1843 | 13.0702 | 34.1107 | -20767.3972 | -20.7674 | -9345.3287 | -4821.3521 | -2169.6084 | 0.4595 | -441.6578 | -9786.9866 | -2272.1436
410 | 18.8571 | 13.2701 | 34.5101 | -19964.6226 | -19.9646 | -8984.0802 | -4708.4338 | -2118.7952 | 0.4595 | -441.6578 | -9425.738 | -2222.9553
411 | 19.5375 | 13.466 | 34.8936 | -19156.3279 | -19.1563 | -8620.3476 | -4587.0042 | -2064.1519 | 0.4875 | -418.7782 | -9039.1258 | -2164.4288
412 | 20.2254 | 13.6579 | 35.2613 | -18343.1035 | -18.3431 | -8254.3966 | -4457.2817 | -2005.7768 | 0.4595 | -441.6578 | -8696.0544 | -2113.0974
413 | 20.9202 | 13.8457 | 35.6129 | -17525.5438 | -17.5255 | -7886.4947 | -4319.5013 | -1943.7756 | 0.4735 | -430.218 | -8316.7128 | -2049.8109
414 | 21.6218 | 14.0293 | 35.9485 | -16704.2473 | -16.7042 | -7516.9113 | -4173.9139 | -1878.2613 | 0.4875 | -418.7782 | -7935.6895 | -1982.902
415 | 22.3299 | 14.2087 | 36.268 | -15879.8153 | -15.8798 | -7145.9169 | -4020.7863 | -1809.3538 | 0.4735 | -430.218 | -7576.1349 | -1918.2855
416 | 23.044 | 14.3839 | 36.5713 | -15052.8517 | -15.0529 | -6773.7833 | -3860.4001 | -1737.18 | 0.4735 | -430.218 | -7204.0013 | -1847.5122
417 | 23.7639 | 14.5547 | 36.8583 | -14223.9618 | -14.224 | -6400.7828 | -3693.0516 | -1661.8732 | 0.4735 | -430.218 | -6831.0008 | -1773.5733
418 | 24.4893 | 14.7211 | 37.129 | -13393.7518 | -13.3938 | -6027.1883 | -3519.051 | -1583.5729 | 0.4735 | -430.218 | -6457.4063 | -1696.6077
419 | 25.2199 | 14.883 | 37.3835 | -12562.828 | -12.5628 | -5653.2726 | -3338.7215 | -1502.4247 | 0.4595 | -441.6578 | -6094.9304 | -1619.8005
420 | 25.9552 | 15.0404 | 37.6217 | -11731.796 | -11.7318 | -5279.3082 | -3152.399 | -1418.5795 | 0.4735 | -430.218 | -5709.5262 | -1534.1815
421 | 26.6951 | 15.1933 | 37.8436 | -10901.2597 | -10.9013 | -4905.5669 | -2960.431 | -1332.194 | 0.4735 | -430.218 | -5335.7849 | -1449.0273
422 | 27.4392 | 15.3415 | 38.0492 | -10071.8207 | -10.0718 | -4532.3193 | -2763.176 | -1243.4292 | 0.4595 | -441.6578 | -4973.9772 | -1364.5968
423 | 28.1871 | 15.485 | 38.2386 | -9244.0774 | -9.2441 | -4159.8348 | -2561.0026 | -1152.4512 | 0.4735 | -430.218 | -4590.0528 | -1271.6398
424 | 28.9386 | 15.6238 | 38.4117 | -8418.6238 | -8.4186 | -3788.3807 | -2354.2883 | -1059.4298 | 0.4735 | -430.218 | -4218.5987 | -1179.7413
425 | 29.6934 | 15.7578 | 38.5687 | -7596.0492 | -7.596 | -3418.2221 | -2143.4194 | -964.5387 | 0.4875 | -418.7782 | -3837.0003 | -1082.7077
426 | 30.451 | 15.8869 | 38.7096 | -6776.9368 | -6.7769 | -3049.6216 | -1928.7889 | -867.955 | 0.4595 | -441.6578 | -3491.2794 | -993.6556
427 | 31.2113 | 16.0112 | 38.8345 | -5961.8633 | -5.9619 | -2682.8385 | -1710.7966 | -769.8585 | 0.4735 | -430.218 | -3113.0565 | -893.3124
428 | 31.9739 | 16.1305 | 38.9435 | -5151.3976 | -5.1514 | -2318.1289 | -1489.8474 | -670.4313 | 0.4735 | -430.218 | -2748.3469 | -794.8557
429 | 32.7384 | 16.2449 | 39.0366 | -4346.0999 | -4.3461 | -1955.745 | -1266.3505 | -569.8577 | 0.4595 | -441.6578 | -2397.4028 | -698.5464
430 | 33.5046 | 16.3542 | 39.1139 | -3546.5213 | -3.5465 | -1595.9346 | -1040.7183 | -468.3232 | 0.4735 | -430.218 | -2026.1526 | -594.5697
431 | 34.2722 | 16.4585 | 39.1757 | -2753.2024 | -2.7532 | -1238.9411 | -813.3654 | -366.0145 | 0.4595 | -441.6578 | -1680.5989 | -496.4913
432 | 35.0408 | 16.5576 | 39.222 | -1966.6726 | -1.9667 | -885.0027 | -584.7075 | -263.1184 | 0.4875 | -418.7782 | -1303.7809 | -387.6245
433 | 35.8102 | 16.6517 | 39.2529 | -1187.4496 | -1.1874 | -534.3523 | -355.1602 | -159.8221 | 0.4875 | -418.7782 | -953.1305 | -285.0766
434 | 36.58 | 16.7405 | 39.2686 | -416.0378 | -0.41604 | -187.217 | -125.138 | -56.3121 | 0.4735 | -430.218 | -617.435 | -185.7153
435 | 37.35 | 16.8241 | 39.2692 | 347.0718 | 0.34707 | 156.1823 | 104.9468 | 47.226 | 0.4595 | -441.6578 | -285.4755 | -86.3214
436 | 38.1199 | 16.9025 | 39.255 | 1101.4025 | 1.1014 | 495.6311 | 334.685 | 150.6083 | 0.4455 | -453.0976 | 42.5335 | 12.9247
437 | 38.8893 | 16.9757 | 39.2261 | 1846.4932 | 1.8465 | 830.9219 | 563.6722 | 253.6525 | 0.4875 | -418.7782 | 412.1437 | 125.8136
438 | 39.6581 | 17.0435 | 39.1827 | 2581.8985 | 2.5819 | 1161.8543 | 791.5088 | 356.179 | 0.4875 | -418.7782 | 743.0761 | 227.798
439 | 40.4258 | 17.106 | 39.1249 | 3307.1897 | 3.3072 | 1488.2354 | 1017.8022 | 458.011 | 0.51525 | -396.1029 | 1092.1325 | 336.1086
440 | 41.1923 | 17.1631 | 39.0531 | 4021.9555 | 4.022 | 1809.88 | 1242.1669 | 558.9751 | 0.4735 | -430.218 | 1379.662 | 426.1038
441 | 41.9572 | 17.2149 | 38.9673 | 4725.8026 | 4.7258 | 2126.6112 | 1464.226 | 658.9017 | 0.4595 | -441.6578 | 1684.9534 | 522.06
442 | 42.7203 | 17.2613 | 38.8678 | 5418.3561 | 5.4184 | 2438.2603 | 1683.6119 | 757.6254 | 0.50125 | -407.5427 | 2030.7175 | 630.9922
443 | 43.4814 | 17.3022 | 38.7549 | 6099.2604 | 6.0993 | 2744.6672 | 1899.9674 | 854.9853 | 0.50125 | -407.5427 | 2337.1245 | 728.0326
444 | 44.2401 | 17.3378 | 38.6287 | 6768.1794 | 6.7682 | 3045.6807 | 2112.9463 | 950.8258 | 0.4735 | -430.218 | 2615.4627 | 816.5168
445 | 44.9961 | 17.3678 | 38.4895 | 7424.7971 | 7.4248 | 3341.1587 | 2322.2145 | 1044.9965 | 0.4735 | -430.218 | 2910.9407 | 910.4395
446 | 45.7494 | 17.3925 | 38.3376 | 8068.8179 | 8.0688 | 3630.9681 | 2527.4506 | 1137.3527 | 0.4875 | -418.7782 | 3212.1898 | 1006.176
447 | 46.4995 | 17.4116 | 38.1732 | 8699.9672 | 8.7 | 3914.9853 | 2728.3465 | 1227.7559 | 0.51525 | -396.1029 | 3518.8823 | 1103.5364
448 | 47.2463 | 17.4253 | 37.9965 | 9317.9915 | 9.318 | 4193.0962 | 2924.6086 | 1316.0739 | 0.52925 | -384.6631 | 3808.4331 | 1195.3409
449 | 47.9895 | 17.4336 | 37.8079 | 9922.6586 | 9.9227 | 4465.1964 | 3115.9576 | 1402.1809 | 0.54325 | -373.2233 | 4091.973 | 1284.9797
450 | 48.7289 | 17.4363 | 37.6075 | 10513.7578 | 10.5138 | 4731.191 | 3302.1298 | 1485.9584 | 0.51525 | -396.1029 | 4335.0881 | 1361.5516
451 | 49.4642 | 17.4336 | 37.3956 | 11091.1005 | 11.0911 | 4990.9952 | 3482.877 | 1567.2946 | 0.50125 | -407.5427 | 4583.4525 | 1439.3163
452 | 50.1953 | 17.4253 | 37.1726 | 11654.5194 | 11.6545 | 5244.5337 | 3657.9672 | 1646.0852 | 0.51525 | -396.1029 | 4848.4308 | 1521.7617
453 | 50.9219 | 17.4116 | 36.9387 | 12203.8693 | 12.2039 | 5491.7412 | 3827.185 | 1722.2333 | 0.52925 | -384.6631 | 5107.0781 | 1601.6013
454 | 51.6438 | 17.3925 | 36.6941 | 12739.0269 | 12.739 | 5732.5621 | 3990.3318 | 1795.6493 | 0.52925 | -384.6631 | 5347.899 | 1675.1587
455 | 52.3608 | 17.3678 | 36.4392 | 13259.8904 | 13.2599 | 5966.9507 | 4147.2258 | 1866.2516 | 0.52925 | -384.6631 | 5582.2875 | 1745.9425
456 | 53.0727 | 17.3378 | 36.1742 | 13766.3796 | 13.7664 | 6194.8708 | 4297.7024 | 1933.9661 | 0.51525 | -396.1029 | 5798.7679 | 1810.3074
457 | 53.7793 | 17.3022 | 35.8995 | 14258.4358 | 14.2584 | 6416.2961 | 4441.6145 | 1998.7265 | 0.51525 | -396.1029 | 6020.1932 | 1875.3373
458 | 54.4805 | 17.2613 | 35.6152 | 14736.0213 | 14.736 | 6631.2096 | 4578.8318 | 2060.4743 | 0.52925 | -384.6631 | 6246.5465 | 1940.9503
459 | 55.1759 | 17.2149 | 35.3217 | 15199.1194 | 15.1991 | 6839.6037 | 4709.2415 | 2119.1587 | 0.52925 | -384.6631 | 6454.9406 | 1999.976
460 | 55.8656 | 17.1631 | 35.0192 | 15647.7336 | 15.6477 | 7041.4801 | 4832.7477 | 2174.7365 | 0.54325 | -373.2233 | 6668.2568 | 2059.4678
461 | 56.5492 | 17.106 | 34.7081 | 16081.8877 | 16.0819 | 7236.8495 | 4949.2717 | 2227.1723 | 0.52925 | -384.6631 | 6852.1863 | 2108.7905
462 | 57.2266 | 17.0435 | 34.3887 | 16501.6251 | 16.5016 | 7425.7313 | 5058.751 | 2276.438 | 0.50125 | -407.5427 | 7018.1886 | 2151.5014
463 | 57.8977 | 16.9757 | 34.0611 | 16907.0084 | 16.907 | 7608.1538 | 5161.1399 | 2322.513 | 0.50125 | -407.5427 | 7200.6111 | 2198.1039
464 | 58.5623 | 16.9025 | 33.7257 | 17298.1187 | 17.2981 | 7784.1534 | 5256.4086 | 2365.3839 | 0.50125 | -407.5427 | 7376.6107 | 2241.5432
465 | 59.2202 | 16.8241 | 33.3828 | 17675.0553 | 17.6751 | 7953.7749 | 5344.5428 | 2405.0442 | 0.54325 | -373.2233 | 7580.5516 | 2292.1898
466 | 59.8714 | 16.7405 | 33.0327 | 18037.9348 | 18.0379 | 8117.0707 | 5425.5436 | 2441.4946 | 0.55725 | -361.7835 | 7755.2871 | 2332.6755
467 | 60.5156 | 16.6517 | 32.6756 | 18386.8908 | 18.3869 | 8274.1009 | 5499.4267 | 2474.742 | 0.55725 | -361.7835 | 7912.3173 | 2366.5344
468 | 61.1527 | 16.5576 | 32.3117 | 18722.073 | 18.7221 | 8424.9329 | 5566.2222 | 2504.8 | 0.57125 | -350.3437 | 8074.5891 | 2400.64
469 | 61.7827 | 16.4585 | 31.9414 | 19043.6465 | 19.0436 | 8569.6409 | 5625.9736 | 2531.6881 | 0.57125 | -350.3437 | 8219.2972 | 2428.1878
470 | 62.4053 | 16.3542 | 31.565 | 19351.7913 | 19.3518 | 8708.3061 | 5678.7376 | 2555.4319 | 0.58525 | -338.9039 | 8369.4022 | 2455.9813
471 | 63.0205 | 16.2449 | 31.1826 | 19646.7014 | 19.6467 | 8841.0156 | 5724.5831 | 2576.0624 | 0.57125 | -350.3437 | 8490.6719 | 2473.9806
472 | 63.6281 | 16.1305 | 30.7946 | 19928.584 | 19.9286 | 8967.8628 | 5763.5912 | 2593.616 | 0.58525 | -338.9039 | 8628.9589 | 2495.6008
473 | 64.2281 | 16.0112 | 30.4012 | 20197.6589 | 20.1977 | 9088.9465 | 5795.8536 | 2608.1341 | 0.62725 | -304.5846 | 8784.362 | 2520.7315
474 | 64.8203 | 15.8869 | 30.0026 | 20454.1576 | 20.4542 | 9204.3709 | 5821.4727 | 2619.6627 | 0.65525 | -281.705 | 8922.666 | 2539.4865
475 | 65.4046 | 15.7578 | 29.5992 | 20698.3226 | 20.6983 | 9314.2452 | 5840.5606 | 2628.2523 | 0.65525 | -281.705 | 9032.5402 | 2548.762
476 | 65.981 | 15.6238 | 29.191 | 20930.4066 | 20.9304 | 9418.683 | 5853.2385 | 2633.9573 | 0.66925 | -270.2652 | 9148.4178 | 2558.377
477 | 66.5493 | 15.485 | 28.7784 | 21150.6716 | 21.1507 | 9517.8022 | 5859.6355 | 2636.836 | 0.64125 | -293.1448 | 9224.6575 | 2555.6224
478 | 67.1095 | 15.3415 | 28.3617 | 21359.3883 | 21.3594 | 9611.7247 | 5859.8888 | 2636.95 | 0.59925 | -327.4641 | 9284.2606 | 2547.1111
479 | 67.6615 | 15.1933 | 27.9409 | 21556.8351 | 21.5568 | 9700.5758 | 5854.1421 | 2634.3639 | 0.64125 | -293.1448 | 9407.4311 | 2554.7553
480 | 68.2052 | 15.0404 | 27.5164 | 21743.2976 | 21.7433 | 9784.4839 | 5842.5453 | 2629.1454 | 0.61325 | -316.0244 | 9468.4596 | 2544.2279
481 | 68.7406 | 14.883 | 27.0883 | 21919.0676 | 21.9191 | 9863.5804 | 5825.2538 | 2621.3642 | 0.62725 | -304.5846 | 9558.9958 | 2540.4172
482 | 69.2675 | 14.7211 | 26.6569 | 22084.4422 | 22.0844 | 9937.999 | 5802.4278 | 2611.0925 | 0.64125 | -293.1448 | 9644.8542 | 2534.0722
483 | 69.7859 | 14.5547 | 26.2223 | 22239.7236 | 22.2397 | 10007.8756 | 5774.2315 | 2598.4042 | 0.66925 | -270.2652 | 9737.6105 | 2528.2336
484 | 70.2958 | 14.3839 | 25.7848 | 22385.2179 | 22.3852 | 10073.3481 | 5740.8323 | 2583.3745 | 0.68325 | -258.8254 | 9814.5227 | 2516.9971
485 | 70.7971 | 14.2087 | 25.3445 | 22521.2345 | 22.5212 | 10134.5555 | 5702.4007 | 2566.0803 | 0.66925 | -270.2652 | 9864.2904 | 2497.6489
486 | 71.2897 | 14.0293 | 24.9017 | 22648.0854 | 22.6481 | 10191.6384 | 5659.1092 | 2546.5991 | 0.66925 | -270.2652 | 9921.3733 | 2479.0676
487 | 71.7736 | 13.8457 | 24.4564 | 22766.0847 | 22.7661 | 10244.7381 | 5611.1316 | 2525.0092 | 0.65525 | -281.705 | 9963.0331 | 2455.5777
488 | 72.2488 | 13.6579 | 24.0089 | 22875.5476 | 22.8755 | 10293.9964 | 5558.6428 | 2501.3893 | 0.66925 | -270.2652 | 10023.7312 | 2435.7162
489 | 72.7151 | 13.466 | 23.5594 | 22976.7901 | 22.9768 | 10339.5555 | 5501.8182 | 2475.8182 | 0.68325 | -258.8254 | 10080.7302 | 2413.8422
490 | 73.1726 | 13.2701 | 23.1079 | 23070.1283 | 23.0701 | 10381.5577 | 5440.8327 | 2448.3747 | 0.66925 | -270.2652 | 10111.2926 | 2384.6357
491 | 73.6213 | 13.0702 | 22.6547 | 23155.8777 | 23.1559 | 10420.145 | 5375.8609 | 2419.1374 | 0.69725 | -247.3856 | 10172.7594 | 2361.7045
492 | 74.0611 | 12.8665 | 22.1999 | 23234.3527 | 23.2344 | 10455.4587 | 5307.076 | 2388.1842 | 0.68325 | -258.8254 | 10196.6334 | 2329.0646
493 | 74.4919 | 12.6589 | 21.7436 | 23305.8663 | 23.3059 | 10487.6398 | 5234.6496 | 2355.5923 | 0.65525 | -281.705 | 10205.9349 | 2292.3195
494 | 74.9137 | 12.4476 | 21.286 | 23370.729 | 23.3707 | 10516.8281 | 5158.7513 | 2321.4381 | 0.66925 | -270.2652 | 10246.5629 | 2261.781
495 | 75.3266 | 12.2326 | 20.8272 | 23429.2492 | 23.4292 | 10543.1621 | 5079.5485 | 2285.7968 | 0.66925 | -270.2652 | 10272.897 | 2227.2023
496 | 75.7305 | 12.014 | 20.3672 | 23481.7319 | 23.4817 | 10566.7793 | 4997.2056 | 2248.7425 | 0.68325 | -258.8254 | 10307.954 | 2193.6613
497 | 76.1253 | 11.7919 | 19.9063 | 23528.4787 | 23.5285 | 10587.8154 | 4911.8839 | 2210.3478 | 0.66925 | -270.2652 | 10317.5502 | 2153.9263
498 | 76.5111 | 11.5663 | 19.4446 | 23569.7874 | 23.5698 | 10606.4043 | 4823.7414 | 2170.6836 | 0.66925 | -270.2652 | 10336.1392 | 2115.3717
499 | 76.8878 | 11.3373 | 18.9821 | 23605.9515 | 23.606 | 10622.6782 | 4732.9323 | 2129.8195 | 0.68325 | -258.8254 | 10363.8528 | 2077.9257
500 | 77.2555 | 11.105 | 18.5189 | 23637.26 | 23.6373 | 10636.767 | 4639.6068 | 2087.8231 | 0.68325 | -258.8254 | 10377.9416 | 2037.0199
501 | 77.6141 | 10.8695 | 18.0551 | 23663.9968 | 23.664 | 10648.7986 | 4543.9113 | 2044.7601 | 0.68325 | -258.8254 | 10389.9732 | 1995.061
502 | 77.9635 | 10.6308 | 17.5909 | 23686.4408 | 23.6864 | 10658.8984 | 4445.9873 | 2000.6943 | 0.66925 | -270.2652 | 10388.6332 | 1949.9651
503 | 78.3039 | 10.389 | 17.1263 | 23704.8652 | 23.7049 | 10667.1893 | 4345.9724 | 1955.6876 | 0.71125 | -235.9458 | 10431.2435 | 1912.43
504 | 78.6352 | 10.1443 | 16.6613 | 23719.5375 | 23.7195 | 10673.7919 | 4243.999 | 1909.7995 | 0.69725 | -247.3856 | 10426.4063 | 1865.5363
505 | 78.9573 | 9.8965 | 16.1961 | 23730.7193 | 23.7307 | 10678.8237 | 4140.195 | 1863.0877 | 0.72525 | -224.506 | 10454.3177 | 1823.9191
506 | 79.2703 | 9.646 | 15.7307 | 23738.6659 | 23.7387 | 10682.3997 | 4034.6833 | 1815.6075 | 0.73925 | -213.0662 | 10469.3335 | 1779.3942
507 | 79.5742 | 9.3926 | 15.2652 | 23743.6264 | 23.7436 | 10684.6319 | 3927.5822 | 1767.412 | 0.72525 | -224.506 | 10460.1259 | 1730.275
508 | 79.8689 | 9.1365 | 14.7996 | 23745.843 | 23.7458 | 10685.6293 | 3819.0045 | 1718.552 | 0.72525 | -224.506 | 10461.1234 | 1682.4451
509 | 80.1546 | 8.8779 | 14.334 | 23745.5515 | 23.7456 | 10685.4982 | 3709.0583 | 1669.0762 | 0.73925 | -213.0662 | 10472.432 | 1635.7953
510 | 80.4311 | 8.6167 | 13.8685 | 23742.9808 | 23.743 | 10684.3414 | 3597.8467 | 1619.031 | 0.73925 | -213.0662 | 10471.2752 | 1586.7444
511 | 80.6984 | 8.353 | 13.4029 | 23738.3528 | 23.7384 | 10682.2588 | 3485.4676 | 1568.4604 | 0.75325 | -201.6264 | 10480.6324 | 1538.8559
512 | 80.9567 | 8.0869 | 12.9376 | 23731.8823 | 23.7319 | 10679.347 | 3372.0142 | 1517.4064 | 0.72525 | -224.506 | 10454.841 | 1485.5068
513 | 81.2058 | 7.8185 | 12.4723 | 23723.7769 | 23.7238 | 10675.6996 | 3257.5743 | 1465.9085 | 0.75325 | -201.6264 | 10474.0732 | 1438.2226
514 | 81.4458 | 7.548 | 12.0072 | 23714.2372 | 23.7142 | 10671.4067 | 3142.2314 | 1414.0041 | 0.75325 | -201.6264 | 10469.7803 | 1387.2878
515 | 81.6767 | 7.2752 | 11.5423 | 23703.4564 | 23.7035 | 10666.5554 | 3026.0637 | 1361.7286 | 0.73925 | -213.0662 | 10453.4892 | 1334.5279
516 | 81.8984 | 7.0004 | 11.0777 | 23691.6202 | 23.6916 | 10661.2291 | 2909.1449 | 1309.1152 | 0.75325 | -201.6264 | 10459.6027 | 1284.3571
517 | 82.1111 | 6.7237 | 10.6133 | 23678.9073 | 23.6789 | 10655.5083 | 2791.5441 | 1256.1948 | 0.75325 | -201.6264 | 10453.8819 | 1232.4248
518 | 82.3146 | 6.445 | 10.1491 | 23665.4886 | 23.6655 | 10649.4699 | 2673.3259 | 1202.9966 | 0.75325 | -201.6264 | 10447.8435 | 1180.2203
519 | 82.5091 | 6.1645 | 9.6852 | 23651.5279 | 23.6515 | 10643.1875 | 2554.5504 | 1149.5477 | 0.75325 | -201.6264 | 10441.5611 | 1127.7704
520 | 82.6944 | 5.8823 | 9.2216 | 23637.1813 | 23.6372 | 10636.7316 | 2435.2736 | 1095.8731 | 0.73925 | -213.0662 | 10423.6654 | 1073.9215
521 | 82.8707 | 5.5984 | 8.7583 | 23622.5978 | 23.6226 | 10630.169 | 2315.5473 | 1041.9963 | 0.75325 | -201.6264 | 10428.5426 | 1022.2324
522 | 83.0379 | 5.3129 | 8.2952 | 23607.9187 | 23.6079 | 10623.5634 | 2195.4194 | 987.9387 | 0.73925 | -213.0662 | 10410.4972 | 968.1246
523 | 83.196 | 5.026 | 7.8325 | 23593.2779 | 23.5933 | 10616.9751 | 2074.934 | 933.7203 | 0.75325 | -201.6264 | 10415.3487 | 915.9881
524 | 83.3451 | 4.7377 | 7.37 | 23578.802 | 23.5788 | 10610.4609 | 1954.1315 | 879.3592 | 0.75325 | -201.6264 | 10408.8345 | 862.6491
525 | 83.485 | 4.448 | 6.9078 | 23564.6101 | 23.5646 | 10604.0746 | 1833.0491 | 824.8721 | 0.75325 | -201.6264 | 10402.4482 | 809.1879
526 | 83.616 | 4.1571 | 6.4459 | 23550.8141 | 23.5508 | 10597.8663 | 1711.7203 | 770.2741 | 0.76725 | -190.1866 | 10407.6797 | 756.451
527 | 83.7378 | 3.865 | 5.9842 | 23537.5182 | 23.5375 | 10591.8832 | 1590.1759 | 715.5791 | 0.76725 | -190.1866 | 10401.6966 | 702.7303
528 | 83.8506 | 3.5718 | 5.5228 | 23524.8195 | 23.5248 | 10586.1688 | 1468.4435 | 660.7996 | 0.78125 | -178.7468 | 10407.422 | 649.642
529 | 83.9544 | 3.2777 | 5.0617 | 23512.8078 | 23.5128 | 10580.7635 | 1346.5484 | 605.9468 | 0.76725 | -190.1866 | 10390.5769 | 595.055
530 | 84.0491 | 2.9826 | 4.6008 | 23501.5656 | 23.5016 | 10575.7045 | 1224.5128 | 551.0308 | 0.76725 | -190.1866 | 10385.5179 | 541.1214
531 | 84.1348 | 2.6867 | 4.14 | 23491.168 | 23.4912 | 10571.0256 | 1102.3571 | 496.0607 | 0.79525 | -167.307 | 10403.7186 | 488.2096
532 | 84.2115 | 2.3901 | 3.6795 | 23481.683 | 23.4817 | 10566.7574 | 980.0993 | 441.0447 | 0.76725 | -190.1866 | 10376.5708 | 433.1065
533 | 84.2791 | 2.0928 | 3.2192 | 23473.1714 | 23.4732 | 10562.9271 | 857.7557 | 385.9901 | 0.78125 | -178.7468 | 10384.1803 | 379.4583
534 | 84.3377 | 1.7949 | 2.759 | 23465.6865 | 23.4657 | 10559.5589 | 735.3406 | 330.9033 | 0.78125 | -178.7468 | 10380.8121 | 325.3019
535 | 84.3873 | 1.4965 | 2.299 | 23459.2749 | 23.4593 | 10556.6737 | 612.8672 | 275.7902 | 0.80925 | -155.8672 | 10400.8065 | 271.7182
536 | 84.4279 | 1.1977 | 1.839 | 23453.9756 | 23.454 | 10554.289 | 490.347 | 220.6561 | 0.78125 | -178.7468 | 10375.5422 | 216.9191
537 | 84.4594 | 0.89856 | 1.3792 | 23449.8208 | 23.4498 | 10552.4194 | 367.7907 | 165.5058 | 0.78125 | -178.7468 | 10373.6725 | 162.7023
538 | 84.482 | 0.59918 | 0.91942 | 23446.8352 | 23.4468 | 10551.0759 | 245.2081 | 110.3436 | 0.80925 | -155.8672 | 10395.2086 | 108.7136
539 | 84.4955 | 0.29963 | 0.4597 | 23445.0368 | 23.445 | 10550.2666 | 122.6083 | 55.1737 | 0.80925 | -155.8672 | 10394.3994 | 54.3586
540 | 84.5 | 6.3076e-15 | 9.6766e-15 | 23444.4362 | 23.4444 | 10549.9963 | 2.5809e-12 | 1.1614e-12 | 0.69375 | -250.2455 | 10299.7507 | 1.1339e-12

## Einfacher Massenausgleich
Prozent Ausgleich | Kurbelradius: | Pleuellänge:
50 | 39 | 141.5
Fmittel/Fmax/% | Apolar | Fresmax/Fmax
40.7264 | 28.3425 | 0.60645
Prozent Ausgleich | Kurbelradius: | Pleuellänge: |  | 1.2705
100 | 39 | 141.5 |  | 0.54556 | Mit 50 % Ausgleich |  | 0.40726 | [5 empty] | Mit 100 % Ausgleich |  | 0.53922
Fmittel/Fmax/% | Apolar | Fresmax/Fmax | Kurbelwinkel | Gesamtkraft | Vert | Hor | Res | Delta Res | Winkel der Resultierenden zum OT | Winkel der Resultierenden zum OT | 28.3425 | Integral Fres | Vert | Hor | Res | Delta Res | Winkel der Resultierenden zum OT | Winkel der Resultierenden zum OT | 20.7649 | Integral Fres
53.9218 | 20.7649 | 0.81856 | 0 | 1 | 0.60645 | 0 | 0.60645 | 0 | 0 | 0 | 0.00010817 | 3.0323 | 0.21291 | 0 | 0.21291 | 0 | 0 | 0 | 5.3329e-05 | 1.0645 | 1
|  |  | 5 | 0.99392 | 0.60187 | 0.0343 | 0.60285 | -0.5982 | 3.2617 | 3.2617 | 0.00053111 | 6.0465 | 0.20982 | 0.0686 | 0.22075 | 3.5534 | 18.1048 | 18.1048 | 0.00025893 | 2.1683 | 0.99392
|  |  | 10 | 0.97577 | 0.58821 | 0.068339 | 0.59216 | -1.8042 | 6.627 | 6.627 | 0.00092589 | 9.0073 | 0.20064 | 0.13668 | 0.24277 | 9.0694 | 34.263 | 34.263 | 0.00044266 | 3.3821 | 0.97577
|  |  | 15 | 0.94585 | 0.56572 | 0.10186 | 0.57481 | -3.0186 | 10.2068 | 10.2068 | 0.0012772 | 11.8814 | 0.18558 | 0.20371 | 0.27557 | 11.9032 | 47.6672 | 47.6672 | 0.00059388 | 4.76 | 0.94585
|  |  | 20 | 0.90463 | 0.53482 | 0.1346 | 0.5515 | -4.2277 | 14.1266 | 14.1266 | 0.0015743 | 14.6389 | 0.16501 | 0.2692 | 0.31575 | 12.7244 | 58.4939 | 58.4939 | 0.00070702 | 6.3387 | 0.90463
|  |  | 25 | 0.85278 | 0.49611 | 0.16632 | 0.52324 | -5.3998 | 18.5338 | 18.5338 | 0.0018122 | 17.2551 | 0.13943 | 0.33264 | 0.36068 | 12.4577 | 67.2582 | 67.2582 | 0.00078216 | 8.1421 | 0.85278
|  |  | 30 | 0.79115 | 0.45033 | 0.19677 | 0.49144 | -6.4713 | 23.6033 | 23.6033 | 0.0019911 | 19.7123 | 0.10951 | 0.39355 | 0.4085 | 11.7056 | 74.4506 | 74.4506 | 0.00082449 | 10.1846 | 0.79115
|  |  | 35 | 0.72076 | 0.39839 | 0.22573 | 0.4579 | -7.3259 | 29.536 | 29.536 | 0.0021164 | 22.0018 | 0.076016 | 0.45146 | 0.45781 | 10.772 | 80.4423 | 80.4423 | 0.00084273 | 12.4737 | 0.72076
|  |  | 40 | 0.64283 | 0.34135 | 0.25297 | 0.42487 | -7.7736 | 36.5412 | 36.5412 | 0.0021968 | 24.1261 | 0.039877 | 0.50593 | 0.5075 | 9.791 | 85.4933 | 85.4933 | 0.00084713 | 15.0112 | 0.64283
|  |  | 45 | 0.55867 | 0.28039 | 0.27828 | 0.39504 | -7.5493 | 44.7831 | 44.7831 | 0.0022431 | 26.1013 | 0.0021148 | 0.55656 | 0.55656 | 8.8148 | 89.7823 | 89.7823 | 0.00084714 | 17.794 | 0.55867
|  |  | 50 | 0.46978 | 0.21681 | 0.30147 | 0.37134 | -6.3832 | 54.2773 | 54.2773 | 0.0022659 | 27.958 | -0.036154 | 0.60295 | 0.60403 | 7.8586 | 93.4315 | 93.4315 | 0.00084968 | 20.8142 | 0.46978
|  |  | 55 | 0.37771 | 0.15198 | 0.32237 | 0.3564 | -4.1916 | 64.7592 | 64.7592 | 0.0022749 | 29.74 | -0.073751 | 0.64475 | 0.64895 | 6.9222 | 96.5255 | 96.5255 | 0.0008581 | 24.0589 | 0.37771
|  |  | 60 | 0.28408 | 0.087305 | 0.34082 | 0.35183 | -1.3008 | 75.632 | 75.632 | 0.0022771 | 31.4992 | -0.10947 | 0.68164 | 0.69038 | 6.0001 | 99.1235 | 99.1235 | 0.0008722 | 27.5108 | 0.28408
|  |  | 65 | 0.19053 | 0.024205 | 0.35667 | 0.35749 | 1.5857 | 86.1177 | 86.1177 | 0.0022772 | 33.2866 | -0.14211 | 0.71335 | 0.72737 | 5.0855 | 101.2671 | 101.2671 | 0.00088917 | 31.1476 | 0.19053
|  |  | 70 | 0.098639 | -0.035962 | 0.36981 | 0.37156 | 3.7848 | 95.5542 | 95.5542 | 0.0022774 | 35.1444 | -0.17056 | 0.73963 | 0.75904 | 4.1724 | 102.9858 | 102.9858 | 0.00090519 | 34.9428 | 0.098639
|  |  | 75 | 0.0099174 | -0.09194 | 0.38014 | 0.3911 | 4.9962 | 103.5965 | 103.5965 | 0.0022781 | 37.0999 | -0.1938 | 0.76027 | 0.78458 | 3.2562 | 104.3004 | 104.3004 | 0.00091703 | 38.8658 | 0.0099174
|  |  | 80 | -0.074289 | -0.14263 | 0.38757 | 0.41298 | 5.2985 | 110.2039 | 110.2039 | 0.0022788 | 39.1648 | -0.21097 | 0.77514 | 0.80333 | 2.3336 | 105.2252 | 105.2252 | 0.00092334 | 42.8824 | 0.074289
|  |  | 85 | -0.15283 | -0.18713 | 0.39205 | 0.43442 | 4.935 | 115.5152 | 115.5152 | 0.0022791 | 41.3369 | -0.22142 | 0.7841 | 0.81476 | 1.403 | 105.7694 | 105.7694 | 0.00092509 | 46.9562 | 0.15283
|  |  | 90 | -0.22477 | -0.22477 | 0.39355 | 0.45321 | 4.1472 | 119.7327 | 119.7327 | 0.0022791 | 43.603 | -0.22477 | 0.78709 | 0.81856 | 0.46371 | 105.9379 | 105.9379 | 0.00092509 | 51.049 | 0.22477
|  |  | 95 | -0.28947 | -0.25517 | 0.39205 | 0.46778 | 3.1137 | 123.059 | 123.059 | 0.0022797 | 45.9418 | -0.22087 | 0.7841 | 0.81461 | -0.48431 | 105.7321 | 105.7321 | 0.00092684 | 55.1221 | 0.28947
|  |  | 100 | -0.34655 | -0.27821 | 0.38757 | 0.47708 | 1.9504 | 125.6719 | 125.6719 | 0.0022824 | 48.3273 | -0.20987 | 0.77514 | 0.80304 | -1.4407 | 105.1497 | 105.1497 | 0.00093309 | 59.1373 | 0.34655
|  |  | 105 | -0.39588 | -0.29402 | 0.38014 | 0.48057 | 0.72641 | 127.7204 | 127.7204 | 0.0022893 | 50.7301 | -0.19216 | 0.76027 | 0.78418 | -2.4053 | 104.1846 | 104.1846 | 0.00094473 | 63.0582 | 0.39588
|  |  | 110 | -0.4376 | -0.303 | 0.36981 | 0.47809 | -0.5191 | 129.3292 | 129.3292 | 0.0023019 | 53.1206 | -0.1684 | 0.73963 | 0.75855 | -3.3785 | 102.8267 | 102.8267 | 0.00096034 | 66.851 | 0.4376
|  |  | 115 | -0.47208 | -0.30576 | 0.35667 | 0.4698 | -1.7659 | 130.6053 | 130.6053 | 0.0023215 | 55.4696 | -0.13944 | 0.71335 | 0.72685 | -4.3619 | 101.0606 | 101.0606 | 0.00097668 | 70.4852 | 0.47208
|  |  | 120 | -0.49986 | -0.30308 | 0.34082 | 0.45609 | -3.0052 | 131.6457 | 131.6457 | 0.0023486 | 57.75 | -0.10631 | 0.68164 | 0.68988 | -5.3585 | 98.8644 | 98.8644 | 0.00098998 | 73.9346 | 0.49986
|  |  | 125 | -0.52158 | -0.29586 | 0.32237 | 0.43756 | -4.2356 | 132.5438 | 132.5438 | 0.0023824 | 59.9378 | -0.070126 | 0.64475 | 0.64855 | -6.3729 | 96.2074 | 96.2074 | 0.00099759 | 77.1774 | 0.52158
|  |  | 130 | -0.53803 | -0.28506 | 0.30147 | 0.4149 | -5.4596 | 133.397 | 133.397 | 0.0024219 | 62.0123 | -0.032093 | 0.60295 | 0.6038 | -7.4113 | 93.0468 | 93.0468 | 0.0009996 | 80.1964 | 0.53803
|  |  | 135 | -0.54998 | -0.2717 | 0.27828 | 0.38892 | -6.6812 | 134.3142 | 134.3142 | 0.0024654 | 63.9569 | 0.0065828 | 0.55656 | 0.5566 | -8.4808 | 89.3224 | 89.3224 | 0.0009997 | 82.9794 | 0.54998
|  |  | 140 | -0.55823 | -0.25676 | 0.25297 | 0.36044 | -7.9017 | 135.426 | 135.426 | 0.0025109 | 65.7591 | 0.044717 | 0.50593 | 0.50791 | -9.5868 | 84.949 | 84.949 | 0.0010052 | 85.5189 | 0.55823
|  |  | 145 | -0.56356 | -0.24118 | 0.22573 | 0.33034 | -9.1124 | 136.8957 | 136.8957 | 0.0025568 | 67.4108 | 0.081192 | 0.45146 | 0.4587 | -10.7271 | 79.8047 | 79.8047 | 0.001026 | 87.8124 | 0.56356
|  |  | 150 | -0.56667 | -0.22584 | 0.19677 | 0.29954 | -10.2809 | 138.935 | 138.935 | 0.0026018 | 68.9085 | 0.11498 | 0.39355 | 0.41 | -11.8787 | 73.7139 | 73.7139 | 0.0010727 | 89.8624 | 0.56667
|  |  | 155 | -0.56819 | -0.21152 | 0.16632 | 0.26908 | -11.3226 | 141.8213 | 141.8213 | 0.002645 | 70.2539 | 0.14516 | 0.33264 | 0.36293 | -12.9682 | 66.4244 | 66.4244 | 0.0011541 | 91.6771 | 0.56819
|  |  | 160 | -0.56868 | -0.19887 | 0.1346 | 0.24014 | -12.0503 | 145.9086 | 145.9086 | 0.0026861 | 71.4546 | 0.17094 | 0.2692 | 0.31889 | -13.8109 | 57.5843 | 57.5843 | 0.0012756 | 93.2715 | 0.56868
|  |  | 165 | -0.56859 | -0.18845 | 0.10186 | 0.21422 | -12.099 | 151.6093 | 151.6093 | 0.0027251 | 72.5257 | 0.19168 | 0.20371 | 0.27972 | -14.0047 | 46.743 | 46.743 | 0.0014369 | 94.6701 | 0.56859
|  |  | 170 | -0.56827 | -0.18071 | 0.068339 | 0.1932 | -10.8819 | 159.2846 | 159.2846 | 0.0027624 | 73.4916 | 0.20686 | 0.13668 | 0.24794 | -12.8181 | 33.4534 | 33.4534 | 0.0016322 | 95.9098 | 0.56827
|  |  | 175 | -0.56798 | -0.17593 | 0.0343 | 0.17924 | -7.7833 | 168.968 | 168.968 | 0.0027985 | 74.3879 | 0.21612 | 0.0686 | 0.22674 | -9.3471 | 17.6105 | 17.6105 | 0.0018503 | 97.0435 | 0.56798
|  |  | 180 | -0.56787 | -0.17432 | 4.8196e-17 | 0.17432 | -2.8247 | 180 | 180 | 0.0028342 | 75.2595 | 0.21923 | 9.6391e-17 | 0.21923 | -3.4288 | 2.5192e-14 | 2.5192e-14 | 0.0020765 | 98.1396 | 0.56787
|  |  | 185 | -0.56798 | -0.17593 | -0.0343 | 0.17924 | 2.7471 | -168.968 | 191.032 |  | 76.1557 | 0.21612 | -0.0686 | 0.22674 | 3.3152 | -17.6105 | 342.3895 |  | 99.2734 | 0.56798
|  |  | 190 | -0.56827 | -0.18071 | -0.068339 | 0.1932 | 7.2213 | -159.2846 | 200.7154 |  | 77.1217 | 0.20686 | -0.13668 | 0.24794 | 8.5481 | -33.4534 | 326.5466 |  | 100.513 | 0.56827
|  |  | 195 | -0.56859 | -0.18845 | -0.10186 | 0.21422 | 9.814 | -151.6093 | 208.3907 |  | 78.1928 | 0.19168 | -0.20371 | 0.27972 | 11.3617 | -46.743 | 313.257 |  | 101.9116 | 0.56859
|  |  | 200 | -0.56868 | -0.19887 | -0.1346 | 0.24014 | 10.7931 | -145.9086 | 214.0914 |  | 79.3935 | 0.17094 | -0.2692 | 0.31889 | 12.2843 | -57.5843 | 302.4157 |  | 103.5061 | 0.56868
|  |  | 205 | -0.56819 | -0.21152 | -0.16632 | 0.26908 | 10.7544 | -141.8213 | 218.1787 |  | 80.7388 | 0.14516 | -0.33264 | 0.36293 | 12.135 | -66.4244 | 293.5756 |  | 105.3207 | 0.56819
|  |  | 210 | -0.56667 | -0.22584 | -0.19677 | 0.29954 | 10.171 | -138.935 | 221.065 |  | 82.2365 | 0.11498 | -0.39355 | 0.41 | 11.4795 | -73.7139 | 286.2861 |  | 107.3707 | 0.56667
|  |  | 215 | -0.56356 | -0.24118 | -0.22573 | 0.33034 | 9.3225 | -136.8957 | 223.1043 |  | 83.8882 | 0.081192 | -0.45146 | 0.4587 | 10.6175 | -79.8047 | 280.1953 |  | 109.6642 | 0.56356
|  |  | 220 | -0.55823 | -0.25676 | -0.25297 | 0.36044 | 8.3514 | -135.426 | 224.574 |  | 85.6904 | 0.044717 | -0.50593 | 0.50791 | 9.6879 | -84.949 | 275.051 |  | 112.2038 | 0.55823
|  |  | 225 | -0.54998 | -0.2717 | -0.27828 | 0.38892 | 7.323 | -134.3142 | 225.6858 |  | 87.635 | 0.0065828 | -0.55656 | 0.5566 | 8.7481 | -89.3224 | 270.6776 |  | 114.9868 | 0.54998
|  |  | 230 | -0.53803 | -0.28506 | -0.30147 | 0.4149 | 6.2628 | -133.397 | 226.603 |  | 89.7095 | -0.032093 | -0.60295 | 0.6038 | 7.8178 | -93.0468 | 266.9532 |  | 118.0058 | 0.53803
|  |  | 235 | -0.52158 | -0.29586 | -0.32237 | 0.43756 | 5.177 | -132.5438 | 227.4562 |  | 91.8973 | -0.070126 | -0.64475 | 0.64855 | 6.8999 | -96.2074 | 263.7926 |  | 121.2485 | 0.52158
|  |  | 240 | -0.49986 | -0.30308 | -0.34082 | 0.45609 | 4.0635 | -131.6457 | 228.3543 |  | 94.1778 | -0.10631 | -0.68164 | 0.68988 | 5.9911 | -98.8644 | 261.1356 |  | 124.6979 | 0.49986
|  |  | 245 | -0.47208 | -0.30576 | -0.35667 | 0.4698 | 2.9175 | -130.6053 | 229.3947 |  | 96.5267 | -0.13944 | -0.71335 | 0.72685 | 5.086 | -101.0606 | 258.9394 |  | 128.3322 | 0.47208
|  |  | 250 | -0.4376 | -0.303 | -0.36981 | 0.47809 | 1.7352 | -129.3292 | 230.6708 |  | 98.9172 | -0.1684 | -0.73963 | 0.75855 | 4.1796 | -102.8267 | 257.1733 |  | 132.125 | 0.4376
|  |  | 255 | -0.39588 | -0.29402 | -0.38014 | 0.48057 | 0.51642 | -127.7204 | 232.2796 |  | 101.3201 | -0.19216 | -0.76027 | 0.78418 | 3.2681 | -104.1846 | 255.8154 |  | 136.0459 | 0.39588
|  |  | 260 | -0.34655 | -0.27821 | -0.38757 | 0.47708 | -0.73173 | -125.6719 | 234.3281 |  | 103.7055 | -0.20987 | -0.77514 | 0.80304 | 2.3488 | -105.1497 | 254.8503 |  | 140.0611 | 0.34655
|  |  | 265 | -0.28947 | -0.25517 | -0.39205 | 0.46778 | -1.9892 | -123.059 | 236.941 |  | 106.0444 | -0.22087 | -0.7841 | 0.81461 | 1.4202 | -105.7321 | 254.2679 |  | 144.1342 | 0.28947
|  |  | 270 | -0.22477 | -0.22477 | -0.39355 | 0.45321 | -3.2138 | -119.7327 | 240.2673 |  | 108.3104 | -0.22477 | -0.78709 | 0.81856 | 0.48197 | -105.9379 | 254.0621 |  | 148.2269 | 0.22477
|  |  | 275 | -0.15283 | -0.18713 | -0.39205 | 0.43442 | -4.3266 | -115.5152 | 244.4848 |  | 110.4825 | -0.22142 | -0.7841 | 0.81476 | -0.46587 | -105.7694 | 254.2306 |  | 152.3008 | 0.15283
|  |  | 280 | -0.074289 | -0.14263 | -0.38757 | 0.41298 | -5.1912 | -110.2039 | 249.7961 |  | 112.5474 | -0.21097 | -0.77514 | 0.80333 | -1.423 | -105.2252 | 254.7748 |  | 156.3174 | 0.074289
|  |  | 285 | 0.0099174 | -0.09194 | -0.38014 | 0.3911 | -5.5949 | -103.5965 | 256.4035 |  | 114.5029 | -0.1938 | -0.76027 | 0.78458 | -2.3894 | -104.3004 | 255.6996 |  | 160.2403 | 0.0099174
|  |  | 290 | 0.098639 | -0.035962 | -0.36981 | 0.37156 | -5.2589 | -95.5542 | 264.4458 |  | 116.3607 | -0.17056 | -0.73963 | 0.75904 | -3.3658 | -102.9858 | 257.0142 |  | 164.0355 | 0.098639
|  |  | 295 | 0.19053 | 0.024205 | -0.35667 | 0.35749 | -3.9336 | -86.1177 | 273.8823 |  | 118.1482 | -0.14211 | -0.71335 | 0.72737 | -4.3541 | -101.2671 | 258.7329 |  | 167.6724 | 0.19053
|  |  | 300 | 0.28408 | 0.087305 | -0.34082 | 0.35183 | -1.6113 | -75.632 | 284.368 |  | 119.9073 | -0.10947 | -0.68164 | 0.69038 | -5.358 | -99.1235 | 260.8765 |  | 171.1242 | 0.28408
|  |  | 305 | 0.37771 | 0.15198 | -0.32237 | 0.3564 | 1.2841 | -64.7592 | 295.2408 |  | 121.6893 | -0.073751 | -0.64475 | 0.64895 | -6.3831 | -96.5255 | 263.4745 |  | 174.369 | 0.37771
|  |  | 310 | 0.46978 | 0.21681 | -0.30147 | 0.37134 | 4.0229 | -54.2773 | 305.7227 |  | 123.546 | -0.036154 | -0.60295 | 0.60403 | -7.437 | -93.4315 | 266.5685 |  | 177.3892 | 0.46978
|  |  | 315 | 0.55867 | 0.28039 | -0.27828 | 0.39504 | 6.0002 | -44.7831 | 315.2169 |  | 125.5212 | 0.0021148 | -0.55656 | 0.55656 | -8.5288 | -89.7823 | 270.2177 |  | 180.172 | 0.55867
|  |  | 320 | 0.64283 | 0.34135 | -0.25297 | 0.42487 | 7.0194 | -36.5412 | 323.4588 |  | 127.6456 | 0.039877 | -0.50593 | 0.5075 | -9.667 | -85.4933 | 274.5067 |  | 182.7095 | 0.64283
|  |  | 325 | 0.72076 | 0.39839 | -0.22573 | 0.4579 | 7.2129 | -29.536 | 330.464 |  | 129.935 | 0.076016 | -0.45146 | 0.45781 | -10.8537 | -80.4423 | 279.5577 |  | 184.9985 | 0.72076
|  |  | 330 | 0.79115 | 0.45033 | -0.19677 | 0.49144 | 6.8258 | -23.6033 | 336.3967 |  | 132.3922 | 0.10951 | -0.39355 | 0.4085 | -12.0724 | -74.4506 | 285.5494 |  | 187.041 | 0.79115
|  |  | 335 | 0.85278 | 0.49611 | -0.16632 | 0.52324 | 6.0779 | -18.5338 | 341.4662 |  | 135.0085 | 0.13943 | -0.33264 | 0.36068 | -13.2575 | -67.2582 | 292.7418 |  | 188.8444 | 0.85278
|  |  | 340 | 0.90463 | 0.53482 | -0.1346 | 0.5515 | 5.1232 | -14.1266 | 345.8734 |  | 137.7659 | 0.16501 | -0.2692 | 0.31575 | -14.2306 | -58.4939 | 301.5061 |  | 190.4232 | 0.90463
|  |  | 345 | 0.94585 | 0.56572 | -0.10186 | 0.57481 | 4.0562 | -10.2068 | 349.7932 |  | 140.64 | 0.18558 | -0.20371 | 0.27557 | -14.5795 | -47.6672 | 312.3328 |  | 191.801 | 0.94585
|  |  | 350 | 0.97577 | 0.58821 | -0.068339 | 0.59216 | 2.9301 | -6.627 | 353.373 |  | 143.6008 | 0.20064 | -0.13668 | 0.24277 | -13.5115 | -34.263 | 325.737 |  | 193.0149 | 0.97577
|  |  | 355 | 0.99392 | 0.60187 | -0.0343 | 0.60285 | 1.7722 | -3.2617 | 356.7383 |  | 146.6151 | 0.20982 | -0.0686 | 0.22075 | -9.974 | -18.1048 | 341.8952 |  | 194.1186 | 0.99392
|  |  | 360 | 1 | 0.60645 | -9.6391e-17 | 0.60645 | 0.59465 | -9.1067e-15 | 360 |  | 149.6473 | 0.21291 | -1.9278e-16 | 0.21291 | -3.6843 | -5.188e-14 | 360 |  | 195.1832 | 1
Note on H2: Die Prozentangabe bezieht sich auf die Kräfte 1. Ordnung. Für 50 % Ausgleich muss das Meistergewicht 50 % der Masse der oszillierenden Massen (Kolbenmasse + oszillierender Massenanteil des Pleuels) betragen. Für einen Kurbelradius r=39 und eine Pleuellänge l= 141,5 ergeben sich die folgenden sinnvollen Ausgleichswerte: Bei 50 % wird der Mittelwert der freine Kräfte über dem Kurbelwinkel minimal. Bei 100 % wird die maximale oszillierende Kraft 1. Ordnung ausgeglichen und es verbleiben nur noch die höheren Ordnungen. Bei Verwendung einer Ausgleichswelle und einer Aufteilung von 50 % der Ausgleichsmasse jeweils auf Ausgleichswelle und Kurbelwelle wird das Flächenintegral der resultierenden freien Kraft über dem Kurbelwinkel minimal. Die vertikale Komponente wird bei Verwendung einer Ausgleichswelle Null. Für andere Kurbelradien und Pleuellängen ergeben sich jeweils minimal andere Werte für den Ausgleich. Die Kraft der Ausgleichsmaßnahme ist F = mrot*r*ω²+(Ausgleichsfaktor)*mosz*r*ω²
Note on H3: Integral der Resultierenden über dem Kurbelwinkel. Entspricht dem Mittelwert der freien Kraft über 360° Kurbelwinkel. Für 39 mm Kurbelradius und 141,5 mm Pleuellänge wird dieser Wert bei 50 % Ausgleich minimal. Eine kürzere Pleuellänge verschiebt den Wert für den optimalen Ausgleich minimal in Richtung kleinerer Prozentzahlen.
Note on I3: Fläche des Polardiagramms im Quadrat.
Note on J3: Maximale resultierende freie Kraft im Verhältnis zur maximalen freien Kraft ohne Ausgleich
Note on N6: Summe aller Ordnungen
Note on N7: Fmax
Note on V8: Fläche des Polardiagramms im Quadrat.
Note on AE8: Fläche des Polardiagramms im Quadrat bei 73 % Ausgleich minimal